## 1. BRIEFING
CLIENTE: | - |  |  |  | SUA LOGO AQUI!
ARQ.: | -
OBRA: | -
PLANILHA DE BRIEFING COM CLIENTE E AUTOR DO PROJETO
ITEM | DESCRIÇÃO | UND | QNTD | MEM CAL | OBSERVAÇÕES
1 | SERVIÇOS ADIMINSTRATIVOS
1.1 | ADMINISTRAÇÃO DE OBRA | MES | 1 | 1
1.2 | TRANSPORTE E ALIMENTAÇÃO EQP ADM | MES | 1 | 1
1.3 | ART DE EXECUÇÃO DA OBRA | UN | 1 | 1
1.4 | ISOLAMENTO/PROTEÇÃO COM LONA/PLÁSTICO BOLHA | VB | 1 | 1
1.5 | MOBILIZAÇÃO E DESMOBILIZAÇÃO | UN | 1 | 1
2 | DEMOLIÇÃO E RETIRADA
2.1 | DEMOLIÇÃO DE ALVENARIA DE VEDAÇÃO | M² | 1,00 | 1,00
2.2 | REMOÇÃO DE BANCADAS EM GRANITO | UND | 1,00 | 1,00
2.3 | REMOÇÃO DE LOUÇAS E METAIS | VB | 1,00 | 1,00
2.4 | REMOÇÃO DE PORTAS INTERNAS EM MADEIRA | UN | 1,00 | 1,00
2.5 | DEMOLIÇÃO DE REVESTIMENTO CERÂMICO EM PAREDE | M² | 1,00 | 1,00
2.6 | DEMOLIÇÃO DE REVESTIMENTO CERÂMICO EM PISO | M² | 1,00 | 1,00
2.7 | DEMOLIÇÃO DE FORRO EM GESSO/PVC | M² | 1,00 | 1,00
2.8 | REMOÇÃO DE LUMINÁRIAS INTERNAS (FORRO) | UN | 1,00 | 1,00
2.9 | REMOÇÃO DOS ENTULHOS POR SACOS E CARRO PEQUENO | UN | 1,00 | 1,00
3 | SERVIÇO EM ALVENARIA
3.1 | ASSENTAMENTO DE ALVENARIA DE VEDAÇÃO | M² | 1 | 1
3.2 |  |  | 0
3.3 |  |  | 0
3.4 |  |  | 0
4 | INSTALAÇÃO HIDRÁULICA
4.1 | INSTALAÇAO DE PONTO DE ÁGUA FRIA | UN | 10 | 10
4.2 | INSTALAÇÃO DE PONTO DE ESGOTO 50 MM | UN | 1 | 1
4.3 | RELOCAÇÃO DE PONTO DE ESGOTO 100 MM | UN | 1 | 1
4.4 | INSTALAÇÃO DE PONTO DE REGISTRO DE GAVETA | UN | 1 | 1
4.5 | INSTALAÇÃO DE PONTO DE REGISTRO DE PRESSÃO | UN | 1 | 1
5 | INSTALAÇÃO ELÉTRICA
5.1 | INSTALAÇÃO DE INFRAESTRUTURA PARA TOMADA E ILUMINAÇÃO | UN | 1 | 1
5.2 | INSTALAÇÃO DE CABEAMENTO PARA PONTOS DE TOMADAS | UN | 1 | 1
5.3 | INSTALAÇÃO DE CABEAMENTO PARA PONTOS DE ILUMINAÇÃO | UN | 1 | 1
5.4 | REISNTALAÇÃO DE QUADRO DE DISTRIBUIÇÃO (ADEQUAÇÃO) | VB | 1 | 1
5.5 | INSTALAÇÃO DE INFRAESTRUTURA PARA PONTOS DE REDE/ANTENA/CAMERA/SOM | UN | 1 | 1
6 | INSTALAÇÃO DE EQUIPAMENTOS
6.1 | INSTALAÇÃO DE INFRA PARA AR CONDICIONADO | UN | 1 | 1
6.2 | INSTALAÇÃO DE BOILER | UN | 1 | 1
6.3 | INSTALAÇÃO DE EXAUSTOR l BWC CAMARIM E MAS | UN | 1 | 1
7 | INSTALAÇÃO DE ILUMINAÇÃO
7.1 | INSTALAÇÃO DE LUMINÁRIA DE EMBUTIR QUADRADA 20W EM FORRO DE GESSO | UN | 1 | 1
7.2 | INSTALAÇÃO DE DICROICAS DIRECIONAIS | UN | 1 | 1
7.3 | INSTALAÇÃO DE FITA EM LED | UN | 1 | 1
7.4 | INSTALAÇÃO DE PENDENTE | UN | 1 | 1
7.5 | INSTALAÇÃO DE INTERRUPTOR SIMPLES | UN | 1 | 1 | CONSID. PIAL ZEFFIA
7.6 |  | UN | 1 | 1
7.7 |  | UN | 1 | 1
7.8 |  | UN | 1 | 1
8 | SERVIÇO EM FORRO
8.1 | FORNECIMENTO E INSTALAÇÃO DE FORRO EM GESSO | M² | 1 | 1
8.2 | FORNECIMENTO E INSTALAÇÃO DE JUNTA EM DILATAÇÃO 3X3 CM | M | 1 | 1
8.3 | FORNECIMENTO E INSTALAÇÃO DE CORTINEIRO | M | 1 | 1
8.4 | FORNECIMENTO E INSTALAÇÃO DE SANCAS | M | 1 | 1
9 | SERVIÇO EM ESQUADRIA DE MADEIRA
9.1 | FORNECIMENTO E INSTALAÇÃO DE PORTA EM MADEIRA 0,60 x 2,10 m l COMPLETA | UN | 1 | 1
9.2 | FORNECIMENTO E INSTALAÇÃO DE PORTA EM MADEIRA 0,70 X 2,10 M l COMPLETA | UN | 1 | 1
9.3 | FORNECIMENTO E INSTALAÇÃO DE PORTA EM MADEIRA 0,80 X 2,10 M l COMPLETA | UN | 1 | 1
9.4 | FORNECIMENTO E INSTALAÇÃO DE PORTA EM MADEIRA 0,90 X 2,10 M l COMPLETA | UN | 1 | 1
9.5 | FORNECIMENTO E INSTALAÇÃO DE PORTA EM MADEIRA 0,90 X 2,10 M l COMPLETA | UN | 1 | 1
9.6 | FORNECIMENTO E INSTALAÇÃO DE PORTA EM MADEIRA 0,90 X 2,10 M l COMPLETA | UN | 1 | 1
10 | SERVIÇO DE MARMORARIA
10.1 | FORNECIMENTO E INSTALAÇÃO DE BANCADA EM GRANITO | VB | 1 | 1
10.2 | FORNECIMENTO E INSTALAÇÃO DE NICHO EM GRANITO | VB | 1 | 1
10.3 | FORNECIMENTO E INSTALAÇÃO DE DIVBOX EM GRANITO | VB | 1 | 1
10.4 | FORNECIMENTO E INSTALAÇÃO DE NICHO EM GRANITO | VB | 1 | 1
11 | REVESTIMENTO EM ARGAMASSA
11.1 | APLICAÇÃO DE CHAPISCO E REBOCO EM PAREDE DE ALVENARIA NOVA | M² | 1 | 1
11.2 | REGULARIZAÇÃO COM REBOCO FINO PARA RECEBIMENTO DE REVESTIMENTO NOVO | M² | 1 | 1
11.3 | REGULARIZAÇÃO DE PISO COM ATÉ 5 CM PARA RECEBIMENTO DE REVESTIMENTO NONO | M² | 1 | 1
12 | REVESTIMENTO EM PORCELANATO
12.1 | REVESTIMENTO EM PISO ÁREA COMUM l BIANCOGRÉS CRISTALLO 60X60 CM | M² | 1 | 1
12.2 | REVESTIMENTO EM PISO ÁREA MOLHADA l BIANCOGRÉS CRISTALLO 60X60 CM | M² | 1 | 1
12.3 | REVESTIMENTO EM PAREDE COZINHA l POINTER 60X60 CM | M² | 1 | 1
12.4 | REVESTIMENTO EM PAREDE BANHEIROS l POINTER 60X60 CM | M² | 1 | 1
12.5 | REVESTIMENTO EM PAREDE ÁREA DE SERVIÇO l POINTER 60X60 CM | M² | 1 | 1
12.6 | REVESTIMENTO EM PAREDE VARANDA l POINTER 60X60 CM | M² | 1 | 1
13 | LOUÇAS E METAIS
13.1 | INSTALAÇÃO DE VASO SANITÁRIO COM CX ACOPLADA l ECOLUS CELITE BRANCA | UN | 1 | 1
13.2 | INSTALAÇÃO DE CUBA SUSPENSA DE CANTO EM LOUÇA BRANCA l CELITE | UN | 1 | 1
13.3 | INSTALAÇÃO DE TORNEIRA BICA ALTA | UN | 1 | 1
13.4 | INSTALAÇÃO DE PORTA ACESSÓRIOS l KIT BANHEIRO | UN | 1 | 1
13.5 | INSTALAÇÃO DE DUCHA HIGIÊNCIA | UN | 1 | 1
13.6 | INSTALAÇÃO DE CHUVEIRO | UN | 1 | 1
14 | SERVIÇO EM PINTURA
14.1 | APLICAÇÃO DE SELADOR ACRILICO PAREDE E FORRO | M2 | 1 | 1
14.2 | APLICAÇÃO E LIXAMENTO DE MASSA CORRIDA EM FORRO DE GESSO | M2 | 1 | 1
14.3 | APLICAÇÃO DE TINTA EM FORRO EM GESSO COM TINA ACRÍLLICA ACETINADO NA COR | M² | 1 | 1
14.4 | APLICAÇÃO E LIXAMENTO DE MASSA CORRIDA EM PAREDE | M² | 1 | 1
14.5 | APLICAÇÃO DE TINTA ACRÍLICA EM PAREDE , ACETINADO COR | M² | 1 | 1
14.6 | APLICAÇÃO DE FUNDO, MASSA E TINTA EM PORTA DE MADEIRA, ACETINADO NA COR | UND | 1 | 1
15 | LIMPEZA FINAL
15.1 | LIMPEZA FINAL DA OBRA | VB | 1 | 1
15.3 | REMOÇÃO DE ENTULHOS GERADOS PELA OBRA POR CARRO PEQUENOS | UN | 1 | 1

## 2. LEV QNT
LEVANTAMENTO DE QUANTITATIVOS EM PAREDES
| MEDIDAS |  |  | ALVENARIA |  |  | PINTURA |  |  | REVESTIMENTO (M²)
AMBIENTE | PERIMETRO | PÉ DIREITO | DESCONTOS | ALVENARIA (M²) | CHAPISCO (M²) | REBOCO (M²) | SELADOR (M²) | MASSA CORRIDA (M²) | PINTURA (M²) | PORCELANTO | CERÂMICA
SALA |  |  |  | 0 | 0 | 0
QRT 01 |  |  |  | 0 | 0 | 0
QRT 02 |  |  |  | 0 | 0 | 0
QRT 03 |  |  |  | 0 | 0 | 0
CORREDOR |  |  |  | 0 | 0 | 0
QRT DEPENDENCIA |  |  |  | 0 | 0 | 0
BWC SOCIAL |  |  |  | 0 | 0 | 0
BWC SUITE 1 |  |  |  | 0 | 0 | 0
BWC SUITE 2 |  |  |  | 0 | 0 | 0
BWC SUITE 3 |  |  |  | 0 | 0 | 0
|  |  |  | 0 | 0 | 0
|  |  |  | 0 | 0 | 0
|  |  |  | 0 | 0 | 0
|  |  |  | 0 | 0 | 0
|  |  |  | 0 | 0 | 0
|  |  |  | 0 | 0 | 0
|  |  |  | 0 | 0 | 0
|  |  |  | 0 | 0 | 0
|  |  |  | 0 | 0 | 0
|  |  |  | 0 | 0 | 0
|  |  |  | 0 | 0 | 0
LEVANTAMENTO DE QUANTITATIVOS EM PISO E FORRO
|  | REVESTIMENTO |  |  | PISO |  | FORRO
AMBIENTE | ÁREA | PORCELAN. | CERÂMICA | GRANITO | CONTRAPISO | IMPERMEAB | GESSO | SELADOR/MASSA | PINTURA
SALA | 12.08 | 0 | 12.08 | 0 | 0 | 0
QRT 01 | 7.8 | 0 | 7.8 | 0 | 0 | 0
QRT 02 | 7.8 | 0 | 7.8 | 0 | 0 | 0
QRT 03 | 0 | 0 | 0 | 0 | 0 | 0
CORREDOR | 2.57 | 0 | 2.57 | 0 | 0 | 0
QRT DEPENDENCIA | 0 | 0 | 0 | 0 | 0 | 0
BWC SOCIAL | 0 | 0 | 0 | 0 | 0 | 0
BWC SUITE 1 | 0 | 0 | 0 | 0 | 0 | 0
BWC SUITE 2 | 0 | 0 | 0 | 0 | 0 | 0
BWC SUITE 3 | 0 | 0 | 0 | 0 | 0 | 0
COZINHA/A. SERV | 6.84 | 0 | 6.84 | 0 | 0 | 0
|  | 0 |  | 0 | 0 | 0
TOTAL | 37.09 | 0 |  | 0 | 0 | 0
|  | 0 |  | 0 | 0 | 0
|  | 0 |  | 0 | 0 | 0
|  | 0 |  | 0 | 0 | 0
|  | 0 |  | 0 | 0 | 0
|  | 0 |  | 0 | 0 | 0
|  | 0 |  | 0 | 0 | 0
|  | 0 |  | 0 | 0 | 0
|  |  |  | 0 | 0 | 0

## 3. CPU
CLIENTE: | - |  |  |  |  | FUNÇÃO | R$ HORA | FUNÇÃO | R$ HORA
ARQ.: | - |  |  | CUSTO MO | 0 | PEDREIRO | 25.38 | GESSEIRO | 25.18
OBRA: | - |  |  | CUSTO MAT | 0 | SERVENTE | 20.42 | ELETRICISTA | 25.69
| 0 |  |  | CUSTO SERV | 0 | ENCANDOR | 24.63 | AZULEJISTA | 25.25
|  |  |  | CUSTO TOTAL | 0 | AUX. ENCANADOR | 19.82
COMPOSIÇÃO DE PREÇO UNITÁRIO PROPRIA
ITEM | DESCRIÇÃO DOS SERVIÇOS | UND | QNTD | R$ UNIT | R$ TOTAL | COEFIC. | R$ HORA
2 | DEMOLIÇÃO E RETIRADA
2.1 | DEMOLIÇÃO DE ALVENARIA DE VEDAÇÃO | M2 | 1,00 | 62.5 | 62.5 | COEF. | R$ HORA
MAT | SACOS PARA ENTULHO | UN | 1 | 2.5 | 2.5
MO | PEDREIRO l DEMOLIÇÃO DE ALVENARIA | M2 | 1 | 30 | 30 | 0.255 | 25.38
MO | SERVENTE l DEMOLIÇÃO DE ALVENARIA | M2 | 1 | 30 | 30 | 2.325 | 20.42
|  | MO | 30 | MAT | 2.5
2.2 | REMOÇÃO DE BANCADAS EM GRANITO | UN | 1,00 | 50 | 50 | COEF. | R$ HORA
MO | SERVENTE l REMOÇÃO DE BANCADA EM GRANITO | UN | 1 | 50 | 50 | 0.2 | 20.42
|  | MO | 50 | MAT | 0
2.3 | REMOÇÃO DE LOUÇAS E METAIS | UN | 1,00 | 1027 | 1027 | COEF. | R$ HORA
MO | ENCANADOR l REMOÇÃO DE LOUÇAS E METAIS | UN | 1 | 20 | 1000 | 0.1755 | 24.63
MO | SERVENTE l REMOÇÃO DE LOUÇAS E METAIS | UN | 1 | 25 | 25 | 0.3448 | 20.42
MAT | SACOS PARA ENTULHO | UN | 1 | 2 | 2
|  | MO | 1025 | MAT | 2
2.4 | REMOÇÃO DE PORTAS INTERNAS EM MADEIRA | UN | 1,00 | 70 | 70 | COEF. | R$ HORA
MO | PEDREIRO l REMOÇÃO DE PORTA EM MADEIRA | UN | 1 | 50 | 50 | 0.1315 | 25.38
MO | SERVENTE l REMOÇÃO DE PORTA EM MADEIRA | UN | 1 | 20 | 20 | 0.2582 | 20.42
|  | MO | 20 | MAT | 0
2.5 | DEMOLIÇÃO DE REVESTIMENTO CERÂMICO EM PAREDE | M2 | 1,00 | 12.5 | 12.5 | COEF. | R$ HORA
MO | AZULEJISTA l DEMOLIÇÃO DE REVESTIMENTO CERÂMICO EM PAREDE | M² | 1 | 20 | 20 | 0.2553 | 25.25
MO | SERVENTE l DEMOLIÇÃO DE REVESTIMENTO CERÂMICO EM PAREDE | M² | 1 | 10 | 10 | 0.7195 | 20.42
MAT | SACOS PARA ENTULHO | UN | 1 | 2.5 | 2.5
|  | MO | 10 | MAT | 12.5
2.6 | DEMOLIÇÃO DE REVESTIMENTO CERÂMICO EM PISO | M2 | 1,00 | 27.5 | 27.5 | COEF. | R$ HORA
MO | AZULEJISTA l DEMOLIÇÃO DE REVESTIMENTO CERÂMICO EM PISO | M² | 1 | 20 | 20 | 0.2553 | 25.25
MO | SERVENTE l DEMOLIÇÃO DE REVESTIMENTO CERÂMICO EM PISO | M² | 1 | 25 | 25 | 0.7195 | 20.42
MAT | SACOS PARA ENTULHO | UN | 1 | 2.5 | 2.5
|  | MO | 25 | MAT | 2.5
2.7 | DEMOLIÇÃO DE FORRO EM GESSO/PVC | M2 | 1,00 | 9.5 | 9.5 | COEF. | R$ HORA
MO | GESSEIRO l DEMOLIÇÃO DE FORRO EM GESSO/PVC | M² | 1 | 5 | 5 | 0.0713 | 25.18
MO | SERVENTE l DEMOLIÇÃO DE FORRO EM GESSO/PVC | M² | 1 | 7 | 7 | 0.1401 | 20.42
MAT | SACO PARA ENTULHO | UN | 1 | 2.5 | 2.5
|  | MO | 7 | MAT | 2.5
2.8 | REMOÇÃO DE LUMINÁRIAS INTERNAS (FORRO) | UN | 1,00 | 5 | 5 | COEF. | R$ HORA
MO | ELETRICISTA l REMOÇÃO DE LUMINÁRIAS EM GERAL | UN | 1 | 5 | 5 | 0.0183 | 25.69
MO | SERVENTE l REMOÇÃO DE LUMINÁRIAS EM GERAL | UN | 1 | 2.5 | 2.5 | 0.0359 | 20.42
MAT | SACOS PARA ENTULHO | UN | 1 | 2.5 | 2.5
|  | MO | 2.5 | MAT | 2.5
2.9 | REMOÇÃO DOS ENTULHOS POR SACOS E CARRO PEQUENO | UN | 1,00 | 200 | 200 | COEF. | R$ HORA
MO | SERVENTE l REMOÇÃO DOS ENTULHOS ATÉ O LOCAL DE DESCARTE | UN | 1 | 80 | 80 | 0.102 | 20.42
SERV | REMOÇÃO DO ENTULHO EM CARRO PEQUENO | UN | 1 | 120 | 120
|  | MO | 80 | SERV | 120
3 | SERVIÇO EM ALVENARIA
3.1 | ASSENTAMENTO DE ALVENARIA DE VEDAÇÃO | M2 | 1 | 70.2843 | 70.2843 | COEF. | R$ HORA
MO | PEDREIRO l ASSENTAMENTO DE ALVENARIA | M² | 1 | 30 | 30 | 1.61 | 25.38
MO | SERVENTE l ASSENTAMENTO DE ALVENARIA | M² | 1 | 0 | 0 | 0.805 | 20.42
MAT | TIJOLO CERÂMICO 8 FUROS | UND | 28.31 | 0.9 | 25.479
MAT | ARGAMASSA TRAÇO 1:2:8 PARA ASSENTAMENTO DE ALVENARIA | M³ | 0.008 | 1580.2858 | 12.6423
MAT | TELA DE AÇO SOLDADA GALVANIZADA PARA ALVENARIA, FIO D= 1,20 A 1,70 MM, MALHA 15X15 MM | M | 0.6 | 3 | 1.8
MAT | PINO DE AÇO COM FURO, HASTE 27MM | CENT | 0.009 | 40.33 | 0.36297
|  | MO | 30 | MAT | 40.2843
4 | INSTALAÇÃO HIDRÁULICA
4.1 | INSTALAÇAO DE PONTO DE ÁGUA FRIA | UN | 10 | 70.7232 | 707.2316
MO | ENCANADOR l INSTALAÇÃO DE PTO DE ÁGUA FRIA | UN | 1 | 50 | 500 | 1 | 24.63
MO | AUXILIAR ENCANADOR l INSTALAÇÃO DE PTO DE ÁGUA FRIA | UN | 1 | 0 | 0 | 1.73 | 19.82
MAT | ADESIVO PLASTICO PARA PVC, FRASCO COM *850* GR | UN | 0.008 | 3.52 | 0.2816
MAT | TUBO PVC, SOLDAVEL, DE 25 MM, AGUA FRIA | M | 2 | 4.5 | 90
MAT | JOELHO PVC, SOLDAVEL, 90 GRAUS, 25 MM, COR MARROM, PARA AGUA FRIA PREDIAL | UN | 1 | 0.77 | 7.7
MAT | LIXA D'AGUA EM FOLHA, GRAO 100 | UN | 0.21 | 2.5 | 5.25
MAT | JOELHO PVC, SOLDAVEL, COM BUCHA DE LATAO, 90 GRAUS, 25 MM X 3/4", PARA AGUA FRIA | UN | 1 | 8.9 | 89
MAT | TE SOLDAVEL, PVC, 90 GRAUS, 25 MM, PARA AGUA FRIA PREDIAL | UN | 1 | 1.5 | 15
|  | MO | 50 | MAT | 20.7232
4.2 | INSTALAÇÃO DE PONTO DE ESGOTO 50 MM | UN | 1 | 335.1448 | 335.1448
MO | ENCANADOR l INSTALAÇÃO DE PTO ESGOTO 50MM | UN | 1 | 50 | 50 | 1.8882 | 24.63
MO | AUX. ENCANADOR l INSTALAÇÃO DE PTO ESGOTO 50MM | UN | 1 | 20 | 20 | 0.8752 | 19.82
MAT | ADESIVO PLASTICO PARA PVC, FRASCO COM 850 GRCR | UN | 0.05 | 23.81 | 1.1905
MAT | JOELHO PVC SOLD 90G PB P/ ESG PREDIAL DN 50MM | UN | 1 | 15.57 | 15.57
MAT | JOLEHO PVC SOLD 45G PB P/ ESG PREDIAL DN 50MM | UN | 1 | 2.3 | 2.3
MAT | TUBO PVC SERIE NORMAL, DN 50 MM, PARA ESGOTO PREDIAL | M | 3 | 8.85 | 26.55
MAT | TE SANITARIO, PVC, DN 100 X 50 MM, SERIE NORMAL, PARA ESGOTO PREDIAL | UN | 1 | 16.24 | 16.24
MAT | LUVA SIMPLES, PVC, SOLD, DN 50MM, ESG PREDIAL | UN | 1 | 2.93 | 2.93
MAT | LIXA D'AGUA EM FOLHA, GRAO 100 | UN | 3 | 2.3 | 69
MAT | ANEL BORRACHA PARA TUBO ESGOTO, DN 50 MM | UN | 4 | 2.3 | 92
MAT | ARGAMASSA TRAÇO 1:3 PARA CHUMBAMENTO DE TUBOS | M³ | 0.006 | 656.0714 | 39.3643
|  | MO | 70 | MAT | 265.1448
4.3 | RELOCAÇÃO DE PONTO DE ESGOTO 100 MM | UN | 1 | 193.0854 | 193.0854
MO | ENCANADOR l INSTALAÇÃO DE PTO DE ESGOTO DE 100MM | UN | 1 | 75 | 75
MAT | ADESIVO PLASTICO PARA PVC, FRASCO COM 850 GRCR | UN | 0.08 | 2.88 | 0.2304
MAT | JOELHO PVC SOLD 90G P/ ESG PREDIAL DN 100MM | UN | 1 | 50 | 50
MAT | TUBO PVC, SOLDÁVEL, 100 MM PARA ESGOTO PREDIAL | M | 2 | 26 | 52
MAT | LIXA D'AGUA EM FOLHA, GRAO 100 | UN | 0.21 | 7.55 | 15.855
|  |  | 75 | MAT | 102.2304
4.4 | INSTALAÇÃO DE PONTO DE REGISTRO DE GAVETA | UN | 1 | 145 | 145
MO | ENCANADOR l INSTALAÇÃO DE REGISTRO DE GAVETA | UN | 1 | 75 | 75
MAT | REGISTRO DE GAVETA (GERAL) | UN | 1 | 70 | 70
|  |  | 75 | MAT | 70
4.5 | INSTALAÇÃO DE PONTO DE REGISTRO DE PRESSÃO | UN | 1 | 145 | 145
MO | ENCANADOR l INSTALAÇÃO DE REGISTRO DE PRESSÃO | UN | 1 | 75 | 75
MAT | REGISTRO DE PRESSÃO (CHUVEIROS) | UN | 1 | 70 | 70
|  |  | 75 | MAT | 70
5 | INSTALAÇÃO ELÉTRICA
5.1 | INSTALAÇÃO DE INFRAESTRUTURA PARA TOMADA E ILUMINAÇÃO | UN | 1 | 57 | 57
MO | ELETRICISTA l INSTALAÇÃO DE INFRAESTRUTURA PARA TOMADA E ILUMINAÇÃO | UN | 1 | 50 | 50
MAT | CAIXA 4X2 EM PVC | UN | 1 | 2.5 | 2.5
MAT | CONDUITE CORRUGADO 3/4" | M | 3 | 1.5 | 4.5
|  |  | 50 | MAT | 7
5.2 | INSTALAÇÃO DE CABEAMENTO PARA PONTOS DE TOMADAS | UN | 1 | 101.3 | 101.3
MO | ELETRICISTA l INSTALAÇÃO DE PONTO DE TOMADAS | UN | 1 | 40 | 40
MAT | CABO DE 2,5 MM l MARCA SIL | M | 20 | 2.69 | 53.8
MAT | PLUG CONECTOR | UN | 3 | 2.5 | 7.5
|  |  | 40 | MAT | 61.3
5.3 | INSTALAÇÃO DE CABEAMENTO PARA PONTOS DE ILUMINAÇÃO | UN | 1 | 101.3 | 101.3
MO | ELETRICISTA l INSTALAÇÃO DE PONTO DE ILUMINAÇÃO | UN | 1 | 40 | 40
MAT | CABO DE 1,5 MM l MARCA SIL | M | 20 | 2.69 | 53.8
MAT | PLUG CONECTOR | UN | 3 | 2.5 | 7.5
|  |  | 40 | MAT | 61.3
5.4 | REISNTALAÇÃO DE QUADRO DE DISTRIBUIÇÃO (ADEQUAÇÃO) | UN | 1 | 1150 | 1150
MO | ELETRICISTA l INSTALAÇÃO DE NOVO QUADRO DE DISTRIBUIÇÃO | UN | 1 | 750 | 750
MAT | QUADRO DE DISTRIBUIÇÃO PARA 16 UN | UN | 1 | 150 | 150
MAT | DISJUNTOR DE 16A | UN | 1 | 50 | 50
MAT | DISJUNTOR DE 16A | UN | 1 | 50 | 50
MAT | DISJUNTOR DE 16A | UN | 1 | 50 | 50
MAT | DISJUNTOR DE 16A | UN | 1 | 50 | 50
MAT | DISJUNTOR DE 16A | UN | 1 | 50 | 50
|  |  | 750 | MAT | 400
5.5 | INSTALAÇÃO DE INFRAESTRUTURA PARA PONTOS DE REDE/ANTENA/CAMERA/SOM | UN | 1 | 65.07 | 65.07
MO | ELETRICISTA l INSTALAÇÃO DE PONTOS PARA REDE/ANTENA/CAMERA/SOM | UN | 1 | 50 | 50
MAT | CAIXA 4X2 EM PVC | UN | 1 | 2.5 | 2.5
MAT | CONDUITE CORRUGADO 3/4" | M | 3 | 1.5 | 4.5
MAT | CABO 1,5 MM l GUIA | M | 3 | 2.69 | 8.07
|  |  | 50 | MAT | 15.07
6 | INSTALAÇÃO DE EQUIPAMENTOS
6.1 | INSTALAÇÃO DE INFRA PARA AR CONDICIONADO | UN | 1 | 350 | 350
MO | REFRIGERISTA l INSTALAÇÃO DE INFRAESTRUTURA PARA AR CONDICIONADO | UN | 1 | 150 | 150
MAT | MATERIAL PARA INFRAESTRUTURA | UN | 1 | 200 | 200
|  |  | 150 | MAT | 200
6.2 | INSTALAÇÃO DE BOILER | UN | 1 | 350 | 350
MO | REFRIGERISTA l INSTALAÇÃO DE INFRAESTRUTURA PARA AR CONDICIONADO | UN | 1 | 150 | 150
MAT | MATERIAL PARA INFRAESTRUTURA | UN | 1 | 200 | 200
|  |  | 150 | MAT | 200
6.3 | INSTALAÇÃO DE EXAUSTOR l BWC CAMARIM E MAS | UN | 1 | 350 | 350
MO | REFRIGERISTA l INSTALAÇÃO DE INFRAESTRUTURA PARA AR CONDICIONADO | UN | 1 | 150 | 150
MAT | MATERIAL PARA INFRAESTRUTURA | UN | 1 | 200 | 200
|  |  | 150 | MAT | 200
7 | INSTALAÇÃO DE ILUMINAÇÃO
7.1 | INSTALAÇÃO DE LUMINÁRIA DE EMBUTIR QUADRADA 20W EM FORRO DE GESSO | UN | 1 | 100 | 100
MO | ELETRICISTA l INSTALAÇÃO DE LUMINÁRIA DE EMBUTIR | UN | 1 | 35 | 35
MAT | LUMINÁRIA DE EMBUTIR QUADRADA 24W LED 6000K | UN | 1 | 65 | 65
|  |  | 35 | MAT | 65
7.2 | INSTALAÇÃO DE DICROICAS DIRECIONAIS | UN | 1 | 50 | 50
MO | ELETRICISTA l INSTALAÇÃO DE DIRCOICAS DIRECIONAIS | UN | 1 | 30 | 30
MAT | LUMINÁRIA DICROICA DIRECIONAL LED 6000K | UN | 1 | 20 | 20
|  |  | 30 | MAT | 20
7.3 | INSTALAÇÃO DE FITA EM LED | UN | 1 | 230 | 230
MO | ELETRICISTA l INSTALAÇÃO DE FITA EM LED | UN | 1 | 30 | 30
MAT | FITA EM LED PARA EMBUTIR 18W 6000K COM 3M | UN | 1 | 200 | 200
|  |  | 30 | MAT | 200
7.4 | INSTALAÇÃO DE PENDENTE | UN | 1 | 275 | 275
MO | ELETRICISTA l INSTALAÇÃO DE PENDENTE | UN | 1 | 75 | 75
MAT | LUMINÁRIA PENDENTE MODELO | UN | 1 | 200 | 200
|  |  | 75 | MAT | 200
8 | SERVIÇO EM FORRO
8.1 | FORNECIMENTO E INSTALAÇÃO DE FORRO EM GESSO | M² | 1 | 101 | 101
MO | GESSEIRO l INSTALAÇÃO DE FORRO EM GESSO | M² | 1 | 15 | 15
MAT | GESSO EM PÓ | KG | 1 | 40 | 40
MAT | SISAL | KG | 1 | 15 | 15
MAT | ARAME ENCAPADO 18 | KG | 1 | 20 | 20
MAT | PLACAS DE GESSO 60X60 CM | M² | 1.1 | 10 | 11
|  |  | 15 | MAT | 86
8.2 | FORNECIMENTO E INSTALAÇÃO DE JUNTA EM DILATAÇÃO 3X3 CM | M | 1 | 21 | 21
MO | GESSEIRO l INSTALAÇÃO DE FORRO EM GESSO | M | 1 | 10 | 10
MAT | JUNTA DE DILATAÇÃO 3X3 CM | M | 1 | 3 | 3
MAT | GESSO EM PÓ | KG | 0.2 | 40 | 8
|  |  | 10 | MAT | 11
8.3 | FORNECIMENTO E INSTALAÇÃO DE CORTINEIRO | M | 1 | 21 | 21
MO | GESSEIRO l INSTALAÇÃO DE CORTINEIRO EM GESSO | M | 1 | 10 | 10
MAT | CORTINEIRO 10 X 15 CM | M | 1 | 3 | 3
MAT | GESSO EM PÓ | KG | 0.2 | 40 | 8
|  |  | 10 | MAT | 11
8.4 | FORNECIMENTO E INSTALAÇÃO DE SANCAS | M | 1 | 21 | 21
MO | GESSEIRO l INSTALAÇÃO DE SANCAS EM GESSO | M | 1 | 10 | 10
MAT | PEÇAS EM GESSO PARA CONFECÇÃO DE SANCAS | VB | 1 | 3 | 3
MAT | GESSO EM PÓ | KG | 0.2 | 40 | 8
|  |  | 10 | MAT | 11
9 | SERVIÇO EM ESQUADRIA DE MADEIRA
9.1 | FORNECIMENTO E INSTALAÇÃO DE PORTA EM MADEIRA 0,60 x 2,10 m l COMPLETA | UN | 1 | 965 | 965
MO | MARCENEIRO l INST DE PORTAL E PORTA COMPLETA | UN | 1 | 300 | 300
MAT | DOBRADIÇA PARA PORTA EM MADEIRA | UN | 1 | 25 | 25
MAT | PORTAL EM MADEIRA MAÇARANDUBA 15 CM DE LARG | UN | 1 | 200 | 200
MAT | PORTA EM MADEIRA DE SEGURANÇA 0,60 X 2,10 CM | UN | 1 | 250 | 250
MAT | ALISAR EM MAÇARANDUBA 5 CM l CONJUNTO | UN | 1 | 120 | 120
MAT | FECHARUDA DE ALAVANCA EM AÇO INOX l MARCA TAL | UN | 1 | 70 | 70
|  |  | 300 | MAT | 665
9.2 | FORNECIMENTO E INSTALAÇÃO DE PORTA EM MADEIRA 0,70 X 2,10 M l COMPLETA | UN | 1 | 895 | 895
MO | MARCENEIRO l INST DE PORTAL E PORTA COMPLETA | UN | 1 | 300 | 300
MAT | DOBRADIÇA PARA PORTA EM MADEIRA | UN | 1 | 25 | 25
MAT | PORTAL EM MADEIRA MAÇARANDUBA 15 CM DE LARG | UN | 1 | 200 | 200
MAT | PORTA EM MADEIRA DE SEGURANÇA 0,70 X 2,10 CM | UN | 1 | 250 | 250
MAT | ALISAR EM MAÇARANDUBA 5 CM l CONJUNTO | UN | 1 | 120 | 120
MAT | FECHARUDA DE ALAVANCA EM ANOX INOX l MARCA TAL | UN | 1 | 70 | 70
|  |  | 300 | MAT | 665
9.3 | FORNECIMENTO E INSTALAÇÃO DE PORTA EM MADEIRA 0,80 X 2,10 M l COMPLETA | UN | 1 | 895 | 895
MO | MARCENEIRO l INST DE PORTAL E PORTA COMPLETA | UN | 1 | 300 | 300
MAT | DOBRADIÇA PARA PORTA EM MADEIRA | UN | 1 | 25 | 25
MAT | PORTAL EM MADEIRA MAÇARANDUBA 15 CM DE LARG | UN | 1 | 200 | 200
MAT | PORTA EM MADEIRA DE SEGURANÇA 0,80 X 2,10 CM | UN | 1 | 250 | 250
MAT | ALISAR EM MAÇARANDUBA 5 CM l CONJUNTO | UN | 1 | 120 | 120
MAT | FECHARUDA DE ALAVANCA EM ANOX INOX l MARCA TAL | UN | 1 | 70 | 70
|  |  | 300 | MAT | 665
9.4 | FORNECIMENTO E INSTALAÇÃO DE PORTA EM MADEIRA 0,90 X 2,10 M l COMPLETA | UN | 1 | 895 | 895
MO | MARCENEIRO l INST DE PORTAL E PORTA COMPLETA | UN | 1 | 300 | 300
MAT | DOBRADIÇA PARA PORTA EM MADEIRA | UN | 1 | 25 | 25
MAT | PORTAL EM MADEIRA MAÇARANDUBA 15 CM DE LARG | UN | 1 | 200 | 200
MAT | PORTA EM MADEIRA DE SEGURANÇA 0,90 X 2,10 CM | UN | 1 | 250 | 250
MAT | ALISAR EM MAÇARANDUBA 5 CM l CONJUNTO | UN | 1 | 120 | 120
MAT | FECHARUDA DE ALAVANCA EM ANOX INOX l MARCA TAL | UN | 1 | 70 | 70
|  |  | 300 | MAT | 665
10 | SERVIÇO DE MARMORARIA
10.1 | FORNECIMENTO E INSTALAÇÃO DE BANCADA EM GRANITO | VB | 1 | 2050 | 2050
MAT | MARMORARIA l FORNEC/INSTALAÇÃO DE BANCADA EM GRANITO DO BWC SUITE MASTER | VB | 1 | 1500 | 1500
MO | FRETE E INSTALAÇÃO | VB | 1 | 550 | 550
|  |  | 550 | MAT | 1500
10.2 | FORNECIMENTO E INSTALAÇÃO DE NICHO EM GRANITO | VB | 1 | 325 | 325
MAT | MARMORARIA l FORNEC/INSTALAÇÃO DE NICHO EM GRANITO | VB | 1 | 300 | 300
MO | FRETE E INSTALAÇÃO | UN | 1 | 25 | 25
|  |  | 25 | MAT | 300
10.3 | FORNECIMENTO E INSTALAÇÃO DE DIVBOX EM GRANITO | VB | 1 | 325 | 325
MAT | MARMORARIA l FORNEC/INSTALAÇÃO DE NICHO EM GRANITO | VB | 1 | 300 | 300
MO | FRETE E INSTALAÇÃO | UN | 1 | 25 | 25
|  |  | 25 | MAT | 300
10.4 | FORNECIMENTO E INSTALAÇÃO DE NICHO EM GRANITO | VB | 1 | 325 | 325
MAT | MARMORARIA l FORNEC/INSTALAÇÃO DE NICHO EM GRANITO | VB | 1 | 300 | 300
MO | FRETE E INSTALAÇÃO | UN | 1 | 25 | 25
|  |  | 25 | MAT | 300
11 | REVESTIMENTO EM ARGAMASSA
11.1 | APLICAÇÃO DE CHAPISCO E REBOCO EM PAREDE DE ALVENARIA NOVA | M² | 1 | 151.65 | 151.65
MO | PEDREIRO l REVESTIMENTO EM CHAPISCO E REBOCO | M² | 1 | 30 | 30
MAT | CIMENTO PORTLAND CP II | KG | 1 | 0.65 | 0.65
MAT | AREIA LAVADA | M³ | 1 | 120 | 120
MAT | CAL HIDRATADA | KG | 1 | 1 | 1
|  |  | 30 | MAT | 121.65
11.2 | REGULARIZAÇÃO COM REBOCO FINO PARA RECEBIMENTO DE REVESTIMENTO NOVO | M² | 1 | 151.65 | 151.65
MO | PEDREIRO l REGULARIZAÇÃO DE PAREDE PARA RECEBIMENTO DE NOVO REVESTIMENTO | M² | 1 | 30 | 30
MAT | CIMENTO PORTLAND CP II | KG | 1 | 0.65 | 0.65
MAT | AREIA LAVADA | M³ | 1 | 120 | 120
MAT | CAL HIDRATADA | KG | 1 | 1 | 1
|  |  | 30 | MAT | 121.65
11.3 | REGULARIZAÇÃO DE PISO COM ATÉ 5 CM PARA RECEBIMENTO DE REVESTIMENTO NONO | M² | 1 | 151.65 | 151.65
MO | PEDREIRO l REGULARIZAÇÃO DE PISO PARA RECEBIMENTO DE NOVO REVESTIMENTO | M² | 1 | 30 | 30
MAT | CIMENTO PORTLAND CP II | KG | 1 | 0.65 | 0.65
MAT | AREIA LAVADA | M³ | 1 | 120 | 120
MAT | CAL HIDRATADA | KG | 1 | 1 | 1
|  |  | 30 | MAT | 121.65
12 | REVESTIMENTO EM PORCELANATO
12.1 | REVESTIMENTO EM PISO ÁREA COMUM l BIANCOGRÉS CRISTALLO 60X60 CM | M² | 1 | 156.18 | 156.18
MO | AZULEJISTA l APLICAÇÃO DE PORCELANATO 60X60 CM | M² | 1 | 50 | 50
MAT | ARGAMASSA COLANTE AC II | KG | 10 | 1.5 | 15
MAT | REJUNTE CIMENTÍCIO COR CINZA PLATINO | KG | 0.15 | 5.2 | 0.78
MAT | ESPAÇADOR E CUNHA PARA 1,5 MM | UN | 8 | 0.3 | 2.4
MAT | REVESTIMENTO PORCELANATO BIANCOGRÉS CRISTALLO 60X60 CM | M² | 1.1 | 80 | 88
|  |  | 50 | MAT | 106.18
12.2 | REVESTIMENTO EM PISO ÁREA MOLHADA l BIANCOGRÉS CRISTALLO 60X60 CM | M² | 1 | 156.18 | 156.18
MO | AZULEJISTA l APLICAÇÃO DE PORCELANATO 60X60 CM | M² | 1 | 50 | 50
MAT | ARGAMASSA COLANTE AC II | KG | 10 | 1.5 | 15
MAT | REJUNTE CIMENTÍCIO COR CINZA PLATINO | KG | 0.15 | 5.2 | 0.78
MAT | ESPAÇADOR E CUNHA PARA 1,5 MM | UN | 8 | 0.3 | 2.4
MAT | REVESTIMENTO PORCELANATO BIANCOGRÉS CRISTALLO 60X60 CM | M² | 1.1 | 80 | 88
|  |  | 50 | MAT | 106.18
12.3 | REVESTIMENTO EM PAREDE COZINHA l POINTER 60X60 CM | M² | 1 | 382.17 | 382.17
MO | AZULEJISTA l APLICAÇÃO DE PORCELANATO 60X60 CM | M² | 1 | 40 | 40
MAT | ARGAMASSA COLANTE AC II | KG | 10 | 30 | 300
MAT | REJUNTE CIMENTÍCIO COR CINZA PLATINO | KG | 0.15 | 1.6 | 0.24
MAT | ESPAÇADOR E CUNHA PARA 1,5 MM | UN | 8 | 5.2 | 41.6
MAT | REVESTIMENTO PORCELANATO BIANCOGRÉS CRISTALLO 60X60 CM | M² | 1.1 | 0.3 | 0.33
|  |  | 40 | MAT | 342.17
12.4 | REVESTIMENTO EM PAREDE BANHEIROS l POINTER 60X60 CM | M² | 1 | 127.64 | 127.64
MO | AZULEJISTA l APLICAÇÃO DE PORCELANATO 60X60 CM | M² | 1 | 40 | 40
MAT | ARGAMASSA COLANTE AC II | KG | 10 | 5.2 | 52
MAT | REJUNTE CIMENTÍCIO COR CINZA PLATINO | KG | 0.15 | 1.6 | 0.24
MAT | ESPAÇADOR E CUNHA PARA 1,5 MM | UN | 8 | 0.3 | 2.4
MAT | REVESTIMENTO PORCELANATO BIANCOGRÉS CRISTALLO 60X60 CM | M² | 1.1 | 30 | 33
|  |  | 40 | MAT | 87.64
12.5 | REVESTIMENTO EM PAREDE ÁREA DE SERVIÇO l POINTER 60X60 CM | M² | 1 | 127.64 | 127.64
MO | AZULEJISTA l APLICAÇÃO DE PORCELANATO 60X60 CM | M² | 1 | 40 | 40
MAT | ARGAMASSA COLANTE AC II | KG | 10 | 5.2 | 52
MAT | REJUNTE CIMENTÍCIO COR CINZA PLATINO | KG | 0.15 | 1.6 | 0.24
MAT | ESPAÇADOR E CUNHA PARA 1,5 MM | UN | 8 | 0.3 | 2.4
MAT | REVESTIMENTO PORCELANATO BIANCOGRÉS CRISTALLO 60X60 CM | M² | 1.1 | 30 | 33
|  |  | 40 | MAT | 87.64
12.6 | REVESTIMENTO EM PAREDE VARANDA l POINTER 60X60 CM | M² | 1 | 127.64 | 127.64
MO | AZULEJISTA l APLICAÇÃO DE PORCELANATO 60X60 CM | M² | 1 | 40 | 40
MAT | ARGAMASSA COLANTE AC II | KG | 10 | 5.2 | 52
MAT | REJUNTE CIMENTÍCIO COR CINZA PLATINO | KG | 0.15 | 1.6 | 0.24
MAT | ESPAÇADOR E CUNHA PARA 1,5 MM | UN | 8 | 0.3 | 2.4
MAT | REVESTIMENTO PORCELANATO BIANCOGRÉS CRISTALLO 60X60 CM | M² | 1.1 | 30 | 33
|  |  | 40 | MAT | 87.64
13 | LOUÇAS E METAIS
13.1 | INSTALAÇÃO DE VASO SANITÁRIO COM CX ACOPLADA l ECOLUS CELITE BRANCA | UN | 1 | 425 | 425
MO | ENCANADOR l INSTALAÇÃO DE VASO SANITÁRIO | UN | 1 | 50 | 50
MAT | VASO SANITÁRIO COM CAIXA ACOPLADA BRANCA l MODELO | UN | 1 | 325 | 325
MAT | ANEL DE VEDAÇÃO PARA VASO SANITÁRIO | UN | 1 | 15 | 15
MAT | PARAFUSOS 10" FIXAÇÃO DO VASO (PAR) | UN | 1 | 20 | 20
MAT | CHICOTE EM PVC PARA LIGAÇÃO DA CAIXA ACOPLADA 50 CM | UN | 1 | 15 | 15
|  |  | 50 | MAT | 375
13.2 | INSTALAÇÃO DE CUBA SUSPENSA DE CANTO EM LOUÇA BRANCA l CELITE | UN | 1 | 358.8 | 358.8
MO | ENCANADOR l INSTALAÇÃO DE DE CUBA SUSPENSA | UN | 1 | 50 | 50
MAT | CUBA EM LOUÇA BRANCA DE APOIO 44X25 CM | UN | 1 | 235 | 235
MAT | SIFÃO EM PVC DE ESGOTO PARA CUBA | UN | 1 | 8.8 | 8.8
MAT | VÁLVULA DE ESCAPE EM INOX PARA LOUÇA | UN | 1 | 50 | 50
MAT | CHICOTE EM PVC PARA LIGAÇÃO DA TORNEIRA 40 CM | UN | 1 | 15 | 15
|  |  | 50 | MAT | 308.8
13.3 | INSTALAÇÃO DE TORNEIRA BICA ALTA | UN | 1 | 150 | 150
MO | ENCANADOR l INSTALAÇÃO DE TORNEIRA | UN | 1 | 25 | 25
MAT | TORNEIRA METÁLICA BICA ALTA | UN | 1 | 150 | 150
|  |  | 25 | MAT | 150
13.4 | INSTALAÇÃO DE PORTA ACESSÓRIOS l KIT BANHEIRO | UN | 1 | 150 | 150
MO | ENCANADOR l INSTALAÇÃO DE TORNEIRA | UN | 1 | 25 | 25
MAT | TORNEIRA METÁLICA DE PAREDE | UN | 1 | 150 | 150
|  |  | 25 | MAT | 150
13.5 | INSTALAÇÃO DE DUCHA HIGIÊNCIA | UN | 1 | 275 | 275
MO | ENCANADOR l INSTALAÇÃO DE DUCHA HIGIÊNICA | UN | 1 | 50 | 50
MAT | DUCHA HIGIÊNICA MARCA | UN | 1 | 225 | 225
|  |  | 50 | MAT | 225
13.6 | INSTALAÇÃO DE CHUVEIRO | UN | 1 | 275 | 275
MO | ENCANADOR l INSTALAÇÃO DE CHUVEIRO ELÉTRICO | UN | 1 | 50 | 50
MAT | DUCHA HIGIÊNICA MARCA | UN | 1 | 225 | 225
|  | MO | 50 | MAT | 225
14 | SERVIÇO EM PINTURA | 0 | 0 | 0 | 0
14.1 | APLICAÇÃO DE SELADOR ACRILICO PAREDE E FORRO | M2 | 1 | 0 | 0
MO | PINTOR l APLICAÇÃO SELADOR PAREDE | M2 | 1 | 0 | 0
MAT | SELADOR ACRILICO | M² | 1 | 0 | 0
|  | MO | 0 | MAT | 0
14.2 | APLICAÇÃO E LIXAMENTO DE MASSA CORRIDA EM FORRO DE GESSO | M2 | 1 | 18.25 | 18.25
MO | PINTOR l APLICAÇÃO MASSA CORRIDA EM PAREDE | M2 | 1 | 15 | 15
MAT | MASSA CORRIDA | KG | 0.8 | 2.5 | 2
MAT | LIXA PARA MASSA CORRIDA Nº 120 GRÃOS | UN | 0.5 | 2.5 | 1.25
|  | MO | 2 | MAT | 3.25
14.3 | APLICAÇÃO DE TINTA EM FORRO EM GESSO COM TINA ACRÍLLICA ACETINADO NA COR | M2 | 1 | 23.5 | 23.5
MO | PINTOR l APLICAÇÃO DE TINTA EM PAREDE | M2 | 1 | 10 | 10
MAT | TINTA BRANCA NEVE, ACAB FOSCO | LT | 0.9 | 15 | 13.5 | 13.5
|  | MO | 10 | MAT | 13.5
14.4 | APLICAÇÃO E LIXAMENTO DE MASSA CORRIDA EM PAREDE | M2 | 1 | 17 | 17
MO | PINTOR l APLICAÇÃO MASSA CORRIDA EM PAREDE | M2 | 1 | 15 | 15
MAT | MASSA CORRIDA | KG | 0.8 | 2.5 | 2
MAT | LIXA PARA MASSA CORRIDA Nº 120 GRÃOS | UN | 0.5 | 2.5 | 1.25
|  | MO | 15 | MAT | 2
14.5 | APLICAÇÃO DE TINTA ACRÍLICA EM PAREDE , ACETINADO COR | M2 | 1 | 23.5 | 23.5
MO | PINTOR l APLICAÇÃO DE TINTA EM PAREDE | M2 | 1 | 10 | 10
MAT | TINTA BRANCA NEVE, ACAB FOSCO | LT | 0.9 | 15 | 13.5 | 13.5
|  | MO | 10 | MAT | 13.5
14.6 | APLICAÇÃO DE FUNDO, MASSA E TINTA EM PORTA DE MADEIRA, ACETINADO NA COR | UN | 1 | 144.55 | 144.55
MO | PINTOR l PINTURA DE PORTA EM MADEIRA | UN | 1 | 120 | 120
MAT | AGUARRÁS | LT | 0.05 | 15 | 0.75
MAT | TINTA ESMALTE BRANCO NEVE PARA MADEIRA | LT | 0.7 | 34 | 23.8 | 23.8
|  | MO | 120 | MAT | 24.55
COMPOSIÇÃO DE PREÇO AUXILIARES
0 | ARGAMASSA TRAÇO 1:2:8 (CIMENTO, CAL E AREIA MÉDIA ÚMIDA) PARA EMBOÇO/ASSENTAMENTO DE ALVENARIA DE VEDAÇÃO, PREPARO MANUAL. | M³ | 1 | 1580.2858 | 1580.2858
MO | SERVENTE l PREPARAÇÃO DE ARGAMASSA PARA ASSENTAMENTO | HR | 11.1 | 20.42 | 226.662 | 11.1 | 20.42
MAT | CAL HIDRATADA CH-I PARA ARGAMASSAS | KG | 171.13 | 1.4 | 239.582
MAT | AREIA MÉDIA | M³ | 1.14 | 130 | 148.2
MAT | CIMENTO PORTLAND CPII-32 | KG | 192.53 | 0.7 | 134.771
0 | ARGAMASSA TRAÇO 1:3 (CIMENTO E AREIA MÉDIA ÚMIDA) PARA CHUMBAMENTO DE TUBOS E CONDUITES, PREPARO MANUAL. | M³ | 1 | 656.0714 | 656.0714
MO | SERVENTE l PREPARAÇÃO DE ARGAMASSA PARA CHUMBAMENTO | HR | 8.57 | 20.42 | 174.9994 | 8.57 | 20.42
MAT | AREIA MÉDIA | M³ | 1.1 | 130 | 143
MAT | CIMENTO PORTLAND CPII-32 | KG | 482.96 | 0.7 | 338.072

## 4. PLAN ORÇA
CLIENTE: | [10 empty] | SUA LOGO AQUI!
ARQ.:
OBRA:
PLANILHA ORÇAMENTÁRIA l MÃO DE OBRA l MATERIAL l SERVIÇO
ITEM | DESCRIÇÃO DOS SERVIÇOS | UND | QNTD | R$ UNIT | VALOR UNITÁRIO
[5 empty] | M.O | MAT | SERVIÇO | TOTAL UNIT | M.O | MAT | SERVIÇO | TOTAL | PREÇO TOTAL
1 | SERVIÇOS ADIMINSTRATIVOS | 0 | [6 empty] | 0 | 0 | 0 | 0 | 0 | 0%
1.1 | ADMINISTRAÇÃO DE OBRA | MES | 1 | 0 | 0 | 0 | 0 | 0 | 0 | 0 | 0 | 0 | 0
1.2 | TRANSPORTE E ALIMENTAÇÃO EQP ADM | MES | 1 | 0 | 0 | 0 | 0 | 0 | 0 | 0 | 0 | 0 | 0
1.3 | ART DE EXECUÇÃO DA OBRA | UN | 1 | 0 | 0 | 0 | 0 | 0 | 0 | 0 | 0 | 0 | 0
1.4 | ISOLAMENTO/PROTEÇÃO COM LONA/PLÁSTICO BOLHA | VB | 1 | 0 | 0 | 0 | 0 | 0 | 0 | 0 | 0 | 0 | 0
1.5 | MOBILIZAÇÃO E DESMOBILIZAÇÃO | UN | 1 | 0 | 0 | 0 | 0 | 0 | 0 | 0 | 0 | 0 | 0
2 | DEMOLIÇÃO E RETIRADA | [7 empty] | 800 | 7 | 400 | 1207 | 1609.3333 | 4.179%
2.1 | DEMOLIÇÃO DE ALVENARIA DE VEDAÇÃO | M² | 1,00 | 32.5 | 30 | 2.5 | 0 | 32.5 | 30 | 2.5 | 0 | 32.5 | 43.3333
2.2 | REMOÇÃO DE BANCADAS EM GRANITO | UND | 1,00 | 150 | 150 | 0 | 0 | 150 | 150 | 0 | 0 | 150 | 200
2.3 | REMOÇÃO DE LOUÇAS E METAIS | VB | 1,00 | 350 | 350 | 0 | 0 | 350 | 350 | 0 | 0 | 350 | 466.6667
2.4 | REMOÇÃO DE PORTAS INTERNAS EM MADEIRA | UN | 1,00 | 75 | 75 | 0 | 0 | 75 | 75 | 0 | 0 | 75 | 100
2.5 | DEMOLIÇÃO DE REVESTIMENTO CERÂMICO EM PAREDE | M² | 1,00 | 26.5 | 25 | 1.5 | 0 | 26.5 | 25 | 1.5 | 0 | 26.5 | 35.3333
2.6 | DEMOLIÇÃO DE REVESTIMENTO CERÂMICO EM PISO | M² | 1,00 | 26.5 | 25 | 1.5 | 0 | 26.5 | 25 | 1.5 | 0 | 26.5 | 35.3333
2.7 | DEMOLIÇÃO DE FORRO EM GESSO/PVC | M² | 1,00 | 11.5 | 10 | 1.5 | 0 | 11.5 | 10 | 1.5 | 0 | 11.5 | 15.3333
2.8 | REMOÇÃO DE LUMINÁRIAS INTERNAS (FORRO) | UN | 1,00 | 15 | 15 | 0 | 0 | 15 | 15 | 0 | 0 | 15 | 20
2.9 | REMOÇÃO DOS ENTULHOS POR SACOS E CARRO PEQUENO | UN | 1,00 | 520 | 120 | 0 | 400 | 520 | 120 | 0 | 400 | 520 | 693.3333
3 | SERVIÇO EM ALVENARIA | [7 empty] | 30 | 40.28 | 0 | 70.28 | 93.7067 | 0.2433%
3.1 | ASSENTAMENTO DE ALVENARIA DE VEDAÇÃO | M² | 1 | 70.28 | 30 | 40.28 | 0 | 70.28 | 30 | 40.28 | 0 | 70.28 | 93.7067
4 | INSTALAÇÃO HIDRÁULICA | [7 empty] | 530 | 274.33 | 0 | 804.33 | 1072.44 | 2.785%
4.1 | INSTALAÇAO DE PONTO DE ÁGUA FRIA | UN | 10 | 48.5 | 40 | 8.5 | 0 | 48.5 | 400 | 85 | 0 | 485 | 646.6667
4.2 | INSTALAÇÃO DE PONTO DE ESGOTO 50 MM | UN | 1 | 104.19 | 30 | 74.19 | 0 | 104.19 | 30 | 74.19 | 0 | 104.19 | 138.92
4.3 | RELOCAÇÃO DE PONTO DE ESGOTO 100 MM | UN | 1 | 50.7 | 30 | 20.7 | 0 | 50.7 | 30 | 20.7 | 0 | 50.7 | 67.6
4.4 | INSTALAÇÃO DE PONTO DE REGISTRO DE GAVETA | UN | 1 | 82.22 | 35 | 47.22 | 0 | 82.22 | 35 | 47.22 | 0 | 82.22 | 109.6267
4.5 | INSTALAÇÃO DE PONTO DE REGISTRO DE PRESSÃO | UN | 1 | 82.22 | 35 | 47.22 | 0 | 82.22 | 35 | 47.22 | 0 | 82.22 | 109.6267
5 | INSTALAÇÃO ELÉTRICA | [7 empty] | 175 | 0 | 0 | 175 | 233.3333 | 0.606%
5.1 | INSTALAÇÃO DE INFRAESTRUTURA PARA TOMADA E ILUMINAÇÃO | UN | 1 | 35 | 35 | 0 | 0 | 35 | 35 | 0 | 0 | 35 | 46.6667
5.2 | INSTALAÇÃO DE CABEAMENTO PARA PONTOS DE TOMADAS | UN | 1 | 35 | 35 | 0 | 0 | 35 | 35 | 0 | 0 | 35 | 46.6667
5.3 | INSTALAÇÃO DE CABEAMENTO PARA PONTOS DE ILUMINAÇÃO | UN | 1 | 35 | 35 | 0 | 0 | 35 | 35 | 0 | 0 | 35 | 46.6667
5.4 | REISNTALAÇÃO DE QUADRO DE DISTRIBUIÇÃO (ADEQUAÇÃO) | VB | 1 | 35 | 35 | 0 | 0 | 35 | 35 | 0 | 0 | 35 | 46.6667
5.5 | INSTALAÇÃO DE INFRAESTRUTURA PARA PONTOS DE REDE/ANTENA/CAMERA/SOM | UN | 1 | 35 | 35 | 0 | 0 | 35 | 35 | 0 | 0 | 35 | 46.6667
6 | INSTALAÇÃO DE EQUIPAMENTOS | [7 empty] | 250 | 125.63 | 0 | 375.63 | 500.84 | 1.301%
6.1 | INSTALAÇÃO DE INFRA PARA AR CONDICIONADO | UN | 1 | 94.43 | 50 | 44.43 | 0 | 94.43 | 50 | 44.43 | 0 | 94.43 | 125.9067
6.2 | INSTALAÇÃO DE BOILER | UN | 1 | 131.2 | 50 | 81.2 | 0 | 131.2 | 50 | 81.2 | 0 | 131.2 | 174.9333
6.3 | INSTALAÇÃO DE EXAUSTOR l BWC CAMARIM E MAS | UN | 1 | 150 | 150 | 0 | 0 | 150 | 150 | 0 | 0 | 150 | 200
7 | INSTALAÇÃO DE ILUMINAÇÃO | [7 empty] | 300 | 0 | 6300 | 6600 | 8800 | 22.85%
7.1 | INSTALAÇÃO DE LUMINÁRIA DE EMBUTIR QUADRADA 20W EM FORRO DE GESSO | UN | 1 | 150 | 150 | 0 | 0 | 150 | 150 | 0 | 0 | 150 | 200
7.2 | INSTALAÇÃO DE DICROICAS DIRECIONAIS | UN | 1 | 150 | 150 | 0 | 0 | 150 | 150 | 0 | 0 | 150 | 200
7.3 | INSTALAÇÃO DE FITA EM LED | UN | 1 | 5500 | 0 | 0 | 5500 | 5500 | 0 | 0 | 5500 | 5500 | 7333.3333
7.4 | INSTALAÇÃO DE PENDENTE | UN | 1 | 800 | 0 | 0 | 800 | 800 | 0 | 0 | 800 | 800 | 1066.6667
8 | SERVIÇO EM FORRO | [7 empty] | 0 | 0 | 135 | 135 | 180 | 0.4674%
8.1 | FORNECIMENTO E INSTALAÇÃO DE FORRO EM GESSO | M² | 1 | 35 | 0 | 0 | 35 | 35 | 0 | 0 | 35 | 35 | 46.6667
8.2 | FORNECIMENTO E INSTALAÇÃO DE JUNTA EM DILATAÇÃO 3X3 CM | M | 1 | 60 | 0 | 0 | 60 | 60 | 0 | 0 | 60 | 60 | 80
8.3 | FORNECIMENTO E INSTALAÇÃO DE CORTINEIRO | M | 1 | 20 | 0 | 0 | 20 | 20 | 0 | 0 | 20 | 20 | 26.6667
8.4 | FORNECIMENTO E INSTALAÇÃO DE SANCAS | M | 1 | 20 | 0 | 0 | 20 | 20 | 0 | 0 | 20 | 20 | 26.6667
9 | SERVIÇO EM ESQUADRIA DE MADEIRA | [7 empty] | 0 | 0 | 13440 | 13440 | 17920 | 46.54%
9.1 | FORNECIMENTO E INSTALAÇÃO DE PORTA EM MADEIRA 0,60 x 2,10 m l COMPLETA | UN | 1 | 2240 | 0 | 0 | 2240 | 2240 | 0 | 0 | 2240 | 2240 | 2986.6667
9.2 | FORNECIMENTO E INSTALAÇÃO DE PORTA EM MADEIRA 0,70 X 2,10 M l COMPLETA | UN | 1 | 2240 | 0 | 0 | 2240 | 2240 | 0 | 0 | 2240 | 2240 | 2986.6667
9.3 | FORNECIMENTO E INSTALAÇÃO DE PORTA EM MADEIRA 0,80 X 2,10 M l COMPLETA | UN | 1 | 2240 | 0 | 0 | 2240 | 2240 | 0 | 0 | 2240 | 2240 | 2986.6667
9.4 | FORNECIMENTO E INSTALAÇÃO DE PORTA EM MADEIRA 0,90 X 2,10 M l COMPLETA | UN | 1 | 2240 | 0 | 0 | 2240 | 2240 | 0 | 0 | 2240 | 2240 | 2986.6667
9.5 | FORNECIMENTO E INSTALAÇÃO DE PORTA EM MADEIRA 0,90 X 2,10 M l COMPLETA | UN | 1 | 2240 | 0 | 0 | 2240 | 2240 | 0 | 0 | 2240 | 2240 | 2986.6667
9.6 | FORNECIMENTO E INSTALAÇÃO DE PORTA EM MADEIRA 0,90 X 2,10 M l COMPLETA | UN | 1 | 2240 | 0 | 0 | 2240 | 2240 | 0 | 0 | 2240 | 2240 | 2986.6667
10 | SERVIÇO DE MARMORARIA | [7 empty] | 0 | 0 | 3000 | 3000 | 4000 | 10.39%
10.1 | FORNECIMENTO E INSTALAÇÃO DE BANCADA EM GRANITO | VB | 1 | 1500 | 0 | 0 | 1500 | 1500 | 0 | 0 | 1500 | 1500 | 2000
10.2 | FORNECIMENTO E INSTALAÇÃO DE NICHO EM GRANITO | VB | 1 | 500 | 0 | 0 | 500 | 500 | 0 | 0 | 500 | 500 | 666.6667
10.3 | FORNECIMENTO E INSTALAÇÃO DE DIVBOX EM GRANITO | VB | 1 | 500 | 0 | 0 | 500 | 500 | 0 | 0 | 500 | 500 | 666.6667
10.4 | FORNECIMENTO E INSTALAÇÃO DE NICHO EM GRANITO | VB | 1 | 500 | 0 | 0 | 500 | 500 | 0 | 0 | 500 | 500 | 666.6667
11 | REVESTIMENTO EM ARGAMASSA | [7 empty] | 150 | 63 | 0 | 213 | 284 | 0.7375%
11.1 | APLICAÇÃO DE CHAPISCO E REBOCO EM PAREDE DE ALVENARIA NOVA | M² | 1 | 71 | 50 | 21 | 0 | 71 | 50 | 21 | 0 | 71 | 94.6667
11.2 | REGULARIZAÇÃO COM REBOCO FINO PARA RECEBIMENTO DE REVESTIMENTO NOVO | M² | 1 | 71 | 50 | 21 | 0 | 71 | 50 | 21 | 0 | 71 | 94.6667
11.3 | REGULARIZAÇÃO DE PISO COM ATÉ 5 CM PARA RECEBIMENTO DE REVESTIMENTO NONO | M² | 1 | 71 | 50 | 21 | 0 | 71 | 50 | 21 | 0 | 71 | 94.6667
12 | REVESTIMENTO EM PORCELANATO | 0 | [6 empty] | 300 | 300 | 0 | 600 | 800
12.1 | REVESTIMENTO EM PISO ÁREA COMUM l BIANCOGRÉS CRISTALLO 60X60 CM | M² | 1 | 100 | 50 | 50 | 0 | 100 | 50 | 50 | 0 | 100 | 133.3333
12.2 | REVESTIMENTO EM PISO ÁREA MOLHADA l BIANCOGRÉS CRISTALLO 60X60 CM | M² | 1 | 100 | 50 | 50 | 0 | 100 | 50 | 50 | 0 | 100 | 133.3333 | 0.3463%
12.3 | REVESTIMENTO EM PAREDE COZINHA l POINTER 60X60 CM | M² | 1 | 100 | 50 | 50 | 0 | 100 | 50 | 50 | 0 | 100 | 133.3333
12.4 | REVESTIMENTO EM PAREDE BANHEIROS l POINTER 60X60 CM | M² | 1 | 100 | 50 | 50 | 0 | 100 | 50 | 50 | 0 | 100 | 133.3333
12.5 | REVESTIMENTO EM PAREDE ÁREA DE SERVIÇO l POINTER 60X60 CM | M² | 1 | 100 | 50 | 50 | 0 | 100 | 50 | 50 | 0 | 100 | 133.3333
12.6 | REVESTIMENTO EM PAREDE VARANDA l POINTER 60X60 CM | M² | 1 | 100 | 50 | 50 | 0 | 100 | 50 | 50 | 0 | 100 | 133.3333
13 | LOUÇAS E METAIS | 0 | [6 empty] | 300 | 300 | 0 | 600 | 800
13.1 | INSTALAÇÃO DE VASO SANITÁRIO COM CX ACOPLADA l ECOLUS CELITE BRANCA | UN | 1 | 100 | 50 | 50 | 0 | 100 | 50 | 50 | 0 | 100 | 133.3333
13.2 | INSTALAÇÃO DE CUBA SUSPENSA DE CANTO EM LOUÇA BRANCA l CELITE | UN | 1 | 100 | 50 | 50 | 0 | 100 | 50 | 50 | 0 | 100 | 133.3333
13.3 | INSTALAÇÃO DE TORNEIRA BICA ALTA | UN | 1 | 100 | 50 | 50 | 0 | 100 | 50 | 50 | 0 | 100 | 133.3333
13.4 | INSTALAÇÃO DE PORTA ACESSÓRIOS l KIT BANHEIRO | UN | 1 | 100 | 50 | 50 | 0 | 100 | 50 | 50 | 0 | 100 | 133.3333
13.5 | INSTALAÇÃO DE DUCHA HIGIÊNCIA | UN | 1 | 100 | 50 | 50 | 0 | 100 | 50 | 50 | 0 | 100 | 133.3333
13.6 | INSTALAÇÃO DE CHUVEIRO | UN | 1 | 100 | 50 | 50 | 0 | 100 | 50 | 50 | 0 | 100 | 133.3333
14 | SERVIÇO EM PINTURA | [7 empty] | 1080 | 0 | 0 | 1080 | 1440
14.1 | APLICAÇÃO DE SELADOR ACRILICO PAREDE E FORRO | M2 | 1 | 180 | 180 | 0 | 0 | 180 | 180 | 0 | 0 | 180 | 240
14.2 | APLICAÇÃO E LIXAMENTO DE MASSA CORRIDA EM FORRO DE GESSO | M2 | 1 | 180 | 180 | 0 | 0 | 180 | 180 | 0 | 0 | 180 | 240
14.3 | APLICAÇÃO DE TINTA EM FORRO EM GESSO COM TINA ACRÍLLICA ACETINADO NA COR | M² | 1 | 180 | 180 | 0 | 0 | 180 | 180 | 0 | 0 | 180 | 240
14.4 | APLICAÇÃO E LIXAMENTO DE MASSA CORRIDA EM PAREDE | M² | 1 | 180 | 180 | 0 | 0 | 180 | 180 | 0 | 0 | 180 | 240
14.5 | APLICAÇÃO DE TINTA ACRÍLICA EM PAREDE , ACETINADO COR | M² | 1 | 180 | 180 | 0 | 0 | 180 | 180 | 0 | 0 | 180 | 240
14.6 | APLICAÇÃO DE FUNDO, MASSA E TINTA EM PORTA DE MADEIRA, ACETINADO NA COR | UND | 1 | 180 | 180 | 0 | 0 | 180 | 180 | 0 | 0 | 180 | 240
15 | LIMPEZA FINAL | [7 empty] | 180 | 0 | 400 | 580 | 773.3333 | 2.008%
15.1 | LIMPEZA FINAL DA OBRA | VB | 1 | 180 | 180 | 0 | 0 | 180 | 180 | 0 | 0 | 180 | 240
15.3 | REMOÇÃO DE ENTULHOS GERADOS PELA OBRA POR CARRO PEQUENOS | UN | 1 | 400 | 0 | 0 | 400 | 400 | 0 | 0 | 400 | 400 | 533.3333
[8 empty] | TOTAIS | 4095 | 1110.24 | 23675 | 28880.24 | 38506.9867
|  |  | PREÇO DE VENDA | [7 empty] | TOTAL CUSTO | 28880.24 | 38506.9867
[12 empty] | BDI% | 33.33%
[12 empty] | ADM CENTRAL | 2%
[12 empty] | CUSTOS INDIRETOS | 0%
[12 empty] | CUSTO FINANC. | 1%
[12 empty] | IMPOSTO | 7%
[12 empty] | LUCRO | 15%

## 4. CUSTO IND
Normalmente varia de 5% a 30% do custo total da obra
EQUIPE TÉCNICA |  |  |  | CUSTO INDIRETO | 0
CARGOS | QNTD | SALÁRIO | TOTAL | EQUIPE TECNICA | 0 | EQP EPI | 0 |  | O QUE INCLUI?
ENGENHEIRO CIVIL (MÊS) | 0 | 0 | 0 | EQUIPE DE SUPORTE | 0 | FERRAMENTA | 0 |  | CUSTOS ACRESCIDOS DOS ENCARGOS SOCIAIS E TRABALHISTAS (MENSALISTA)
ENGENHEIRO CIVIL (VISITA) | 0 | 0 | 0 | EQUIPE ADMINISTRATIVA | 0 | DESP CORRENTE | 0
ENCARREGADO DE OBRAS | 0 | 0 | 0 | MOBILIZAÇÃO E DESMOBILIZAÇÃO | 0 | DESP PESSOAL | 0
ENCARREGADO (SEMANA) | 0 | 0 | 0 | EQP CANTEIRO | 0 | SERV TERCEIRO | 0
ESTÁGIARIO/MÊS (BOLSA+PASSAG+REFEIÇÃO) | 0 | 0 | 0 | EQP ADMINISTRATIVA | 0 | TAXAS E EMOLU | 0
|  | TOTAL EQP TÉCNICA | 0 | EQP PROT. COLETIVA | 0 | DIVERSOS | 0
EQUIPE DE SUPORTE
FUNÇÕES | QNTD | SALÁRIO | TOTAL | FUNÇÕES | QNTD | SALÁRIO | TOTAL |  | O QUE INCLUI?
ALMOXARIFE | 0 | 0 | 0 | TOPÓGRAFO | 0 | 0 | 0 |  | CUSTOS ACRESCIDOS DOS ENCARGOS SOCIAIS E TRABALHISTAS (MENSALISTA)
FERRAMENTEIRO | 0 | 0 | 0 | AUXILIAR TOPOGAFIA (Hr) | 0 | 0 | 0
APONTADOR | 0 | 0 | 0 | OPERADORES DE EQP GERAIS | 0 | 0 | 0
COMPRADOR | 0 | 0 | 0 | MÉDICO | 0 | 0 | 0
AUX. LABORATORISTA (Hr) | 0 | 0 | 0 | ENFERMEIRO | 0 | 0 | 0
AUX. SERVIÇOS GERAIS (ELE, ENCAN, SERV) Hr | 0 | 0 | 0 | COZINHEIRO | 0 | 0 | 0
ASSISTENCIA SOCIAL | 0 | 0 | 0 | AUXILIAR DE COZINHA | 0 | 0 | 0
|  | TOTAL EQP | 0 |  |  | TOTAL EQP | 0
EQUIPE ADMINISTRATIVA
FUNÇÕES | QNTD | SALÁRIO | TOTAL | FUNÇÕES | QNTD | SALÁRIO | TOTAL
CHEFE DE ESCRITORIO | 0 | 0 | 0 | PORTEIRO | 0 | 0 | 0
AUXILIAR ADMINISTRATIVO | 0 | 0 | 0 | VIGIA NOTURNO | 0 | 0 | 0
SECRETÁRIA | 0 | 0 | 0 | - | 0 | 0 | 0
FINANCEIRO | 0 | 0 | 0 | - | 0 | 0 | 0
FAXINEIRA | 0 | 0 | 0 | - | 0 | 0 | 0
|  | TOTAL EQP | 0 |  |  | TOTAL EQP | 0
MOBILIZAÇÃO E DESMOBILIZAÇÃO
DESCRIÇÃO | QNTD | R$ VALOR | R$ TOTAL | O QUE INCLUI?
MOBILIZAÇÃO E DESMOBILIZAÇÃO DO CANTEIRO | 0 | 0 | 0 | MONTAGEM E DESMONTAGEM DE CONSTRUÇÕES PROVISORIAS
MOBILIZAÇÃO E DESMOBILIZAÇÃO DE PESSOAL (TRANSPORTES) | 0 | 0 | 0 | CUSTO DE DESLOCAMENTO (PASSAGEM, TRANSPORTE) E ALOJAMENTO PROVISORIO
MOBILIZAÇÃO E DESMOBILIZAÇÃO DE EQUIPAMENTOS | 0 | 0 | 0 | TRANSPORTE EM CARRETAS, MONTAGEM DE GRUA
ALUGUEL DE IMOVIES PARA ESCRITÓRIO, DEPÓSITO, CONTAINES, ETC. (Mês) | 0 | 0 | 0 | CUSTO DE LOCAÇÃO
TAPUMES E CERCAS | 0 | 0 | 0 | CONSTRUÇÃO E REMOÇÃO AO FINAL DA OBRA
ILUMINAÇÃO DE CAMPOS | 0 | 0 | 0 | MONTAGEM E REMOÇÃO DAS ESTRUTURAS
LIGAÇÕES PROVISÓRIAS DE AGUA, LUZ , ESGOTO, TELEFONE | 0 | 0 | 0 | CUSTO DE MATERIAL, INSTALAÇÃO DE EQUIPAMENTO, TAXA DE LIGAÇÃO
PLACAS DA OBRA (M²) | 0 | 0 | 0
|  | TOTAL MOB E DESMOB | 0
EQUIPAMENTO DO CANTEIRO (SE NÃO EXISTIR NA CPU)
DESCRIÇÃO | QNTD | R$ UNTI | R$ TOTAL | DESCRIÇÃO | QNTD | R$ UNTI | R$ TOTAL | O QUE INCLUI?
ANDAIME (M/Mês - LOCAÇÃO) | 1 | 0 | 0 | - | 0 | 0 | 0
BALANCIM (Mês) | 0 | 0 | 0 | - | 0 | 0 | 0 | CUSTO DE PROPRIEDADE E OPERAÇÃO (SE PROPRIO) OU CUSTO POR MÊS DE LOCAÇÃO
BETONEIRA (Mês) | 0 | 0 | 0 | - | 0 | 0 | 0
ESCORAS METÁLICAS (MêS) | 0 | 0 | 0 | - | 0 | 0 | 0
BOMBA HIDRAULICA | 0 | 0 | 0 | - | 0 | 0 | 0
MAÇARICO | 0 | 0 | 0 | - | 0 | 0 | 0
MAQUINA LAVA JATO | 0 | 0 | 0 | - | 0 | 0 | 0
MAQUINA DE SOLDA | 0 | 0 | 0 | - | 0 | 0 | 0
MARTELETE C/ PONTEIO | 0 | 0 | 0 | - | 0 | 0 | 0
FURADEIRA | 0 | 0 | 0 | - | 0 | 0 | 0
LIXADEIRA | 0 | 0 | 0 | - | 0 | 0 | 0
RETROESCAVAREIA | 0 | 0 | 0 | - | 0 | 0 | 0
SERRA CIRCULAR COM SERRA | 0 | 0 | 0 | - | 0 | 0 | 0
VIBRADOR DE IMERSÃO (MOTOR E MANGOTE) | 0 | 0 | 0 | - | 0 | 0 | 0
|  | TOTAL EQP CANTEIRO | 0 |  |  | TOTAL EQP CANTEIRO | 0
EQUIPAMENTOS ADMINISTRATIVOS (ESCRITÓRIO DE CAMPO)
DESCRIÇÃO | QNTD | R$ UNTI | R$ TOTAL | DESCRIÇÃO | QNTD | R$ UNTI | R$ TOTAL | O QUE INCLUI?
AR CONDICIONADO | 0 | 0 | 0 | SANITÁRIOS PORTAVEIS | 0 | 0 | 0 | CUSTO DE PROPRIEDADE OU LOCAÇÃO
BEBEDOR | 0 | 0 | 0 | SIRENE | 0 | 0 | 0
CAFETEIRA | 0 | 0 | 0 | TELEVISÃO | 0 | 0 | 0
SISTEMA DE CAMERAS | 0 | 0 | 0 |  | 0 | 0 | 0
INTERNET CABEADA/WIFI | 0 | 0 | 0 |  | 0 | 0 | 0
NOTBOOKS | 0 | 0 | 0 |  | 0 | 0 | 0
IMPRESSORA | 0 | 0 | 0 |  | 0 | 0 | 0
MICROONDAS | 0 | 0 | 0 |  | 0 | 0 | 0
MOBILIARIO (MESA/CADEIRA/ESTANTES/ARMARIOS) | 0 | 0 | 0 |  | 0 | 0 | 0
RELÓGIO DE PONTO | 0 | 0 | 0 |  |  | 0 | 0
|  | TOTAL EQP ADM | 0 |  |  | TOTAL EQP ADM | 0
EQUIPAMENTO DE PROTEÇÃO COLETIVA (SE NÃO ESTIVER INCLUIDO NOS ENCARGOS SOCIAIS)
DESCRIÇÃO | QNTD | R$ UNTI | R$ TOTAL
BANDEIJA DE PROTEÇÃO (COM PERFIS) | 0 | 0 | 0
EXTINTOR DE INCENDIO | 0 | 0 | 0
SINALIZAÇÃO (FAIXA, PLACAS, CONES, CAVALETES) | 0 | 0 | 0
TELA DE PROTEÇÃO (M²) | 0 | 0 | 0
|  | TOTAL EQP PROT. COLETIVA | 0
EQUIPAMENTO DE PROTEÇÃO INDIVIDUAL (EPI - SE NÃO ESTIVER INCLUIDO NOS ENCARGOS SOCIAIS)
DESCRIÇÃO | QNTD | R$ UNTI | R$ TOTAL | DESCRIÇÃO | QNTD | R$ UNTI | R$ TOTAL | O QUE INCLUI?
AVENTAL DE SEGURANÇA DE RASPA DE COURO |  | 0 | 0 | CORDA 12 MM (M) | 0 | 0 | 0 | CUSTO DE AQUISIÇÃO OU VERBA
BOTA DE PVC PRETA, CANO MÉDIO | 0 | 0 | 0 | FARDAMENTO | 0 | 0 | 0
CABO DE SUSTENTAÇÃO |  | 0 | 0 | LUVA | 0 | 0 | 0
CAPA DE CHUVA |  | 0 | 0 | ÓCULOS | 0 | 0 | 0
CAPACETE DE SEGURANÇA | 0 | 0 | 0 | PROTETOR AURICULAR | 0 | 0 | 0
CINTO COM TALABARTE (LOCAÇÃO) | 0 | 0 | 0 | PROTETOR FACIAL | 0 | 0 | 0
|  | TOTAL EQP EPI | 0 |  |  | TOTAL EQP EPI | 0
FERRAMENTAS (SE NÃO ESTIVER INCLUIDO NOS ENCARGOS SOCIAIS)
DESCRIÇÃO | QNTD | R$ UNTI | R$ TOTAL | DESCRIÇÃO | QNTD | R$ UNTI | R$ TOTAL | O QUE INCLUI?
ARCO DE SERRA | 0 | 0 | 0 | MARRETA | 2 | 0 | 0 | CUSTO DE AQUISIÇÃO OU VERBA
BALDE PLASTICO CAP 10 L | 2 | 0 | 0 | MARTELO | 0 | 0 | 0
BROCA | 0 | 0 | 0 | MASSAIRA | 0 | 0 | 0
CARRINHO DE MÃO DE AÇO CAP 50 À 60 L | 0 | 0 | 0 | METRO DE MADEIRA | 0 | 0 | 0
CAVADEIRA | 0 | 0 | 0 | PÁ COM CABO | 0 | 0 | 0
CHAVE DE DOBRAR FERRO | 0 | 0 | 0 | PENEIRA | 0 | 0 | 0
COLHER DE PEDREIRO FORJADA 8" CANTO REDONDO | 0 | 0 | 0 | PICARETA COM CABO | 0 | 0 | 0
CORDA | 0 | 0 | 0 | PONTEIRO DE AÇO | 0 | 0 | 0
DESEMPENADEIRA DE AÇO LISA 12 x *25* | 0 | 0 | 0 | PRUMO | 0 | 0 | 0
ENXADA COM CABO | 0 | 0 | 0 | RÉGUA DE ALUMINIO (M) | 0 | 0 | 0
ESCANTILHÃO | 0 | 0 | 0 | RONDANA (MOITÃO) | 0 | 0 | 0
ESCOVA DE AÇO | 0 | 0 | 0 | ROLO PARA PINTURA | 0 | 0 | 0
FITA ISOLANTE | 0 | 0 | 0 | SERRA RÁPIDA | 0 | 0 | 0
GARFO PARA BRITA | 0 | 0 | 0 | SERROTE | 0 | 0 | 0
GERICA | 0 | 0 | 0 | TALHADEIRA | 2 | 0 | 0
LAMINA DE SERRA | 0 | 0 | 0 | TIRFOR | 0 | 0 | 0
LAMPADA PARA GAMBIARRA | 0 | 0 | 0 | TORNO MANUAL | 0 | 0 | 0
LATA | 0 | 0 | 0 | TORQUES | 0 | 0 | 0
LIXA | 0 | 0 | 0 | TRENA METÁLICA | 0 | 0 | 0
MAÇARICO | 0 | 0 | 0 | TRINCHA | 0 | 0 | 0
MATERIAL DE LIMPEA (VEJA/BUCHA/FLANELA) | 0 | 0 | 0
|  | TOTAL FERRAMENTAS | 0 |  |  | TOTAL FERRAMENTAS | 0
DESPESAS CORRENTES
DESCRIÇÃO | QNTD | R$ UNTI | R$ TOTAL |  |  |  |  | O QUE INCLUI?
CONSUMO DE ÁGUA (MÊS) | 0 | 0 | 0 |  |  |  |  | CUSTO MÉDIO MENSAL
CONSUMO DE ENERGIA (MÊS) | 0 | 0 | 0
ÁGUA MINERAL (GARRAFÃO) | 0 | 0 | 0
DESPESA COM PLANOS DE CELULAR | 0 | 0 | 0
DESPESA COM INTERNET | 0 | 0 | 0
DESPESAS POSTAIS | 0 | 0 | 0
MATERIAL DE ESCRITORIO | 0 | 0 | 0
MATERIAL DE LIMPEZA E DE COPA | 0 | 0 | 0
CÓPIAS, XEROX, FOTOS, PLOTAGENS | 0 | 0 | 0
MATERIAL DE ENFERMARIA | 0 | 0 | 0
COMBUSTIVEIS (MÊS) | 0 | 0 | 0
|  | TOTAL DESP. CORRENTES | 0
DESPESA COM PESSOAL
DESCRIÇÃO | QNTD | R$ UNTI | R$ TOTAL |  |  |  |  | O QUE INCLUI?
ALUGUEL DE CASA PARA ALOJAMENTO (OBRA EM OUTRA CIDADE) | 0 | 0 | 0 |  |  |  |  | CUSTO DE LOCAÇÃO
ALIMENTAÇÃO (SE NÃO ESTIVER NOS E. SOCIAIS) | 0 | 0 | 0 |  |  |  |  | CUSTO MÉDIO MENSAL
TRANSPORTE - ALUGEL DE VTR, VT (SE Ñ ESTIVER NOS E. SOCIAIS) | 0 | 0 | 0
RELOCAÇÃO DE PESSOAL (MUDANÇAS) | 0 | 0 | 0 |  |  |  |  | VERBA
EXAMES ADMISSIONAIS E DEMISSIONAIS | 0 | 0 | 0
CURSOS E TREINAMENTOS DE PESSOAL | 0 | 0 | 0
DESPESA DE VIAGENS | 0 | 0 | 0
LAZER (CHURRASCO, RECREAÇÃO) | 0 | 0 | 0
|  | TOTAL DESP. PESSOAL | 0
SERVIÇOS DE TERCEIROS
DESCRIÇÃO | QNTD | R$ UNTI | R$ TOTAL
CONTROLE TECNOLOGICO | 0 |  | 0
TOPOGRAFIA | 0 |  | 0
VIGILANCIA | 0 |  | 0
CONSULTORIA | 0 |  | 0
VISTORIA, LAUDO PERICIAL | 0 |  | 0
INSTRUMENTAÇÃO | 0 |  | 0
|  | TOTAL SERV. TERCEIROS | 0
TAXAS E EMOLUMENTOS
DESCRIÇÃO | QNTD | R$ UNTI | R$ TOTAL
ALVARÁ | 0 | 0 | 0
ART | 0 | 0 | 0
ANUIDADE CREA | 0 | 0 | 0
HABITE-SE | 0 | 0 | 0
AVERBAÇÃO (CARTORIO) | 0 | 0 | 0
LICENÇAS | 0 | 0 | 0
|  | TOTAL TAXAS E EMOLUMENTOS | 0
DIVERSOS
DESCRIÇÃO | QNTD | R$ UNTI | R$ TOTAL
SEGURO CONTRA ACIDENTE COLETIVO | 0 | 0 | 0
SEGURO CONTRA INCENDIO | 0 | 0 | 0
SEGURO DE RESPONSABILIDADE CIVIL | 0 | 0 | 0
SEGURO DE RISCOS DE ENGENHARIA | 0 | 0 | 0
SEGURO DE VIDA COLETIVO | 0 | 0 | 0
SEGURO CONTRA ROUBO | 0 | 0 | 0
SEGURO DE EQUIOAMENTO | 0 | 0 | 0
FRETE | 0 | 0 | 0
PROTEÇÃO DE ESTRUTURA EXISTENTE | 0 | 0 | 0
REMOÇÃO DE ENTULHOS DA OBRA | 0 | 0 | 0
ADMINISTRAÇÃO CENTRAL | 0 | 0 | 0
RISCOS E EVENTUAIS | 0 | 0 | 0
CUSTO FINANCEIRO | 0 | 0 | 0
|  | TOTAL DIVERSOS | 0

## DIM EQP
QUADRO DE DURAÇÃO DAS ATIVIDADES E RECURSOS
DESCRIÇÃO DO SERVIÇO | UNID. | QTDE | EQUIPE BÁSICA | [7 empty] | ÍNDICE DA EQUIPE |  | JORNADA (h/dia) | DIAS DA EQUIPE BÁSICA | DURAÇÃO ADOTADA (dias) | QTDE DE EQUIPES | RECURSOS
|  |  | PED | CARP | ARM | ELET | ENCA | PINT | AJUD | SER | [6 empty] | PED | CARP | ARM | ELET | ENCA | PINT | AJUD | SER
DEMOLIÇÃO E RETIRADA
DEMOLIÇÃO DE ALVENARIA DE VEDAÇÃO | M² | 100 | [7 empty] | 4 | 0.5825 | h/m³ | 8 | 8 | 0 | #DIV/0! | #DIV/0! | #DIV/0! | #DIV/0! | #DIV/0! | #DIV/0! | #DIV/0! | #DIV/0! | #DIV/0! | 7.2812
REMOÇÃO DE BANCADAS EM GRANITO | UND | 1,00 | [7 empty] | 1 | 0.5 | h/und | 8 | 1 |  | #DIV/0! | #DIV/0! | #DIV/0! | #DIV/0! | #DIV/0! | #DIV/0! | #DIV/0! | #DIV/0! | #DIV/0! | 0.0625
REMOÇÃO DE LOUÇAS E METAIS | VB | 1,00 | [7 empty] | 1 | 0.2 | h/und | 8 | 1 |  | #DIV/0! | #DIV/0! | #DIV/0! | #DIV/0! | #DIV/0! | #DIV/0! | #DIV/0! | #DIV/0! | #DIV/0! | 0.025
REMOÇÃO DE PORTAS INTERNAS EM MADEIRA | UN | 1,00 | [7 empty] | 1 | 0.2 | h/und | 8 | 1 |  | #DIV/0! | #DIV/0! | #DIV/0! | #DIV/0! | #DIV/0! | #DIV/0! | #DIV/0! | #DIV/0! | #DIV/0! | 0.025
DEMOLIÇÃO DE REVESTIMENTO CERÂMICO EM PAREDE | M² | 1,00 | [7 empty] | 1 | 0.72 | h/m² | 8 | 1 |  | #DIV/0! | #DIV/0! | #DIV/0! | #DIV/0! | #DIV/0! | #DIV/0! | #DIV/0! | #DIV/0! | #DIV/0! | 0.09
DEMOLIÇÃO DE REVESTIMENTO CERÂMICO EM PISO | M² | 1,00 | [7 empty] | 1 | 0.72 | h/m² | 8 | 1 |  | #DIV/0! | #DIV/0! | #DIV/0! | #DIV/0! | #DIV/0! | #DIV/0! | #DIV/0! | #DIV/0! | #DIV/0! | 0.09
DEMOLIÇÃO DE FORRO EM GESSO/PVC | M² | 1,00 | [7 empty] | 1 | 0.14 | h/m² | 8 | 1 |  | #DIV/0! | #DIV/0! | #DIV/0! | #DIV/0! | #DIV/0! | #DIV/0! | #DIV/0! | #DIV/0! | #DIV/0! | 0.0175
REMOÇÃO DE LUMINÁRIAS INTERNAS (FORRO) | UN | 1,00 | [7 empty] | 1 | 0.1 | h/und | 8 | 1 |  | #DIV/0! | #DIV/0! | #DIV/0! | #DIV/0! | #DIV/0! | #DIV/0! | #DIV/0! | #DIV/0! | #DIV/0! | 0.0125
REMOÇÃO DOS ENTULHOS POR SACOS E CARRO PEQUENO | UN | 1,00 | [7 empty] | 1 | 0.5 | h/m³ | 8 | 1 |  | #DIV/0! | #DIV/0! | #DIV/0! | #DIV/0! | #DIV/0! | #DIV/0! | #DIV/0! | #DIV/0! | #DIV/0! | 0.0625
SERVIÇO EM ALVENARIA | [24 empty] | #DIV/0!
ASSENTAMENTO DE ALVENARIA DE VEDAÇÃO | M² | 1 | 1 | [6 empty] | 1 | 1.61 | h/m² | 8 | 1 |  | #DIV/0! | #DIV/0! | #DIV/0! | #DIV/0! | #DIV/0! | #DIV/0! | #DIV/0! | #DIV/0! | #DIV/0! | 0.20125
INSTALAÇÃO HIDRÁULICA | [24 empty] | #DIV/0!
INSTALAÇAO DE PONTO DE ÁGUA FRIA | UN | 10 | [8 empty] | 1 | h/und | 8 | 2 |  | #DIV/0! | #DIV/0! | #DIV/0! | #DIV/0! | #DIV/0! | #DIV/0! | #DIV/0! | #DIV/0! | #DIV/0! | 1.25
INSTALAÇÃO DE PONTO DE ESGOTO 50 MM | UN | 1 | [8 empty] | 1 | h/und | 8 | 1 |  | #DIV/0! | #DIV/0! | #DIV/0! | #DIV/0! | #DIV/0! | #DIV/0! | #DIV/0! | #DIV/0! | #DIV/0! | 0.125
RELOCAÇÃO DE PONTO DE ESGOTO 100 MM | UN | 1 | [8 empty] | 1 | h/und | 8 | 1 |  | #DIV/0! | #DIV/0! | #DIV/0! | #DIV/0! | #DIV/0! | #DIV/0! | #DIV/0! | #DIV/0! | #DIV/0! | 0.125
INSTALAÇÃO DE PONTO DE REGISTRO DE GAVETA | UN | 1 | [8 empty] | 1 | h/und | 8 | 1 |  | #DIV/0! | #DIV/0! | #DIV/0! | #DIV/0! | #DIV/0! | #DIV/0! | #DIV/0! | #DIV/0! | #DIV/0! | 0.125
INSTALAÇÃO DE PONTO DE REGISTRO DE PRESSÃO | UN | 1 | [8 empty] | 1 | h/und | 8 | 1 |  | #DIV/0! | #DIV/0! | #DIV/0! | #DIV/0! | #DIV/0! | #DIV/0! | #DIV/0! | #DIV/0! | #DIV/0! | 0.125
INSTALAÇÃO ELÉTRICA | [24 empty] | #DIV/0!
INSTALAÇÃO DE INFRAESTRUTURA PARA TOMADA E ILUMINAÇÃO | UN | 1 | [8 empty] | 0.2 | h/und | 8 | 1 |  | #DIV/0! | #DIV/0! | #DIV/0! | #DIV/0! | #DIV/0! | #DIV/0! | #DIV/0! | #DIV/0! | #DIV/0! | 0.025
INSTALAÇÃO DE CABEAMENTO PARA PONTOS DE TOMADAS | UN | 1 | [8 empty] | 0.2 | h/und | 8 | 1 |  | #DIV/0! | #DIV/0! | #DIV/0! | #DIV/0! | #DIV/0! | #DIV/0! | #DIV/0! | #DIV/0! | #DIV/0! | 0.025
INSTALAÇÃO DE CABEAMENTO PARA PONTOS DE ILUMINAÇÃO | UN | 1 | [8 empty] | 0.2 | h/und | 8 | 1 |  | #DIV/0! | #DIV/0! | #DIV/0! | #DIV/0! | #DIV/0! | #DIV/0! | #DIV/0! | #DIV/0! | #DIV/0! | 0.025
REISNTALAÇÃO DE QUADRO DE DISTRIBUIÇÃO (ADEQUAÇÃO) | VB | 1 | [8 empty] | 0.2 | h/und | 8 | 1 |  | #DIV/0! | #DIV/0! | #DIV/0! | #DIV/0! | #DIV/0! | #DIV/0! | #DIV/0! | #DIV/0! | #DIV/0! | 0.025
INSTALAÇÃO DE INFRAESTRUTURA PARA PONTOS DE REDE/ANTENA/CAMERA/SOM | UN | 1 | [8 empty] | 0.2 | h/und | 8 | 1 |  | #DIV/0! | #DIV/0! | #DIV/0! | #DIV/0! | #DIV/0! | #DIV/0! | #DIV/0! | #DIV/0! | #DIV/0! | 0.025
INSTALAÇÃO DE EQUIPAMENTOS | [24 empty] | #DIV/0!
INSTALAÇÃO DE INFRA PARA AR CONDICIONADO | VB | 1 | [9 empty] | h/und | 8 | #DIV/0! |  | #DIV/0! | #DIV/0! | #DIV/0! | #DIV/0! | #DIV/0! | #DIV/0! | #DIV/0! | #DIV/0! | #DIV/0! | #DIV/0!
INSTALAÇÃO DE BOILER | UN | 1 | [9 empty] | h/und | 8 | #DIV/0! |  | #DIV/0! | #DIV/0! | #DIV/0! | #DIV/0! | #DIV/0! | #DIV/0! | #DIV/0! | #DIV/0! | #DIV/0! | #DIV/0!
INSTALAÇÃO DE EXAUSTOR l BWC CAMARIM E MAS | 0 | 0 | [9 empty] | h/und | 8 | #DIV/0! |  | #DIV/0! | #DIV/0! | #DIV/0! | #DIV/0! | #DIV/0! | #DIV/0! | #DIV/0! | #DIV/0! | #DIV/0! | #DIV/0!
INSTALAÇÃO DE ILUMINAÇÃO | [24 empty] | #DIV/0!
INSTALAÇÃO DE LUMINÁRIA DE EMBUTIR QUADRADA 20W EM FORRO DE GESSO | UN | 1 | [10 empty] | 8 | #DIV/0! |  | #DIV/0! | #DIV/0! | #DIV/0! | #DIV/0! | #DIV/0! | #DIV/0! | #DIV/0! | #DIV/0! | #DIV/0! | #DIV/0!
INSTALAÇÃO DE DICROICAS DIRECIONAIS | UN | 1 | [10 empty] | 8 | #DIV/0! |  | #DIV/0! | #DIV/0! | #DIV/0! | #DIV/0! | #DIV/0! | #DIV/0! | #DIV/0! | #DIV/0! | #DIV/0! | #DIV/0!
INSTALAÇÃO DE FITA EM LED | 0 | 0 | [10 empty] | 8 | #DIV/0! |  | #DIV/0! | #DIV/0! | #DIV/0! | #DIV/0! | #DIV/0! | #DIV/0! | #DIV/0! | #DIV/0! | #DIV/0! | #DIV/0!
INSTALAÇÃO DE PENDENTE | UN | 1 | [10 empty] | 8 | #DIV/0! |  | #DIV/0! | #DIV/0! | #DIV/0! | #DIV/0! | #DIV/0! | #DIV/0! | #DIV/0! | #DIV/0! | #DIV/0! | #DIV/0!
SERVIÇO EM FORRO | [24 empty] | #DIV/0!
FORNECIMENTO E INSTALAÇÃO DE FORRO EM GESSO | UN | 1 | [10 empty] | 8 | #DIV/0! |  | #DIV/0! | #DIV/0! | #DIV/0! | #DIV/0! | #DIV/0! | #DIV/0! | #DIV/0! | #DIV/0! | #DIV/0! | #DIV/0!
FORNECIMENTO E INSTALAÇÃO DE JUNTA EM DILATAÇÃO 3X3 CM | UN | 1 | [10 empty] | 8 | #DIV/0! |  | #DIV/0! | #DIV/0! | #DIV/0! | #DIV/0! | #DIV/0! | #DIV/0! | #DIV/0! | #DIV/0! | #DIV/0! | #DIV/0!
FORNECIMENTO E INSTALAÇÃO DE CORTINEIRO | UN | 1 | [10 empty] | 8 | #DIV/0! |  | #DIV/0! | #DIV/0! | #DIV/0! | #DIV/0! | #DIV/0! | #DIV/0! | #DIV/0! | #DIV/0! | #DIV/0! | #DIV/0!
FORNECIMENTO E INSTALAÇÃO DE SANCAS | UN | 1 | [10 empty] | 8 | #DIV/0! |  | #DIV/0! | #DIV/0! | #DIV/0! | #DIV/0! | #DIV/0! | #DIV/0! | #DIV/0! | #DIV/0! | #DIV/0! | #DIV/0!
SERVIÇO EM ESQUADRIA DE MADEIRA | [24 empty] | #DIV/0!
FORNECIMENTO E INSTALAÇÃO DE PORTA EM MADEIRA 0,60 x 2,10 m l COMPLETA | UN | 1 | [10 empty] | 8 | #DIV/0! |  | #DIV/0! | #DIV/0! | #DIV/0! | #DIV/0! | #DIV/0! | #DIV/0! | #DIV/0! | #DIV/0! | #DIV/0! | #DIV/0!
FORNECIMENTO E INSTALAÇÃO DE PORTA EM MADEIRA 0,70 X 2,10 M l COMPLETA | 0 | 0 | [10 empty] | 8 | #DIV/0! |  | #DIV/0! | #DIV/0! | #DIV/0! | #DIV/0! | #DIV/0! | #DIV/0! | #DIV/0! | #DIV/0! | #DIV/0! | #DIV/0!
FORNECIMENTO E INSTALAÇÃO DE PORTA EM MADEIRA 0,80 X 2,10 M l COMPLETA | M² | 1 | [10 empty] | 8 | #DIV/0! |  | #DIV/0! | #DIV/0! | #DIV/0! | #DIV/0! | #DIV/0! | #DIV/0! | #DIV/0! | #DIV/0! | #DIV/0! | #DIV/0!
FORNECIMENTO E INSTALAÇÃO DE PORTA EM MADEIRA 0,90 X 2,10 M l COMPLETA | M | 1 | [10 empty] | 8 | #DIV/0! |  | #DIV/0! | #DIV/0! | #DIV/0! | #DIV/0! | #DIV/0! | #DIV/0! | #DIV/0! | #DIV/0! | #DIV/0! | #DIV/0!
FORNECIMENTO E INSTALAÇÃO DE PORTA EM MADEIRA 0,90 X 2,10 M l COMPLETA | M | 1 | [10 empty] | 8 | #DIV/0! |  | #DIV/0! | #DIV/0! | #DIV/0! | #DIV/0! | #DIV/0! | #DIV/0! | #DIV/0! | #DIV/0! | #DIV/0! | #DIV/0!
FORNECIMENTO E INSTALAÇÃO DE PORTA EM MADEIRA 0,90 X 2,10 M l COMPLETA | M | 1 | [10 empty] | 8 | #DIV/0! |  | #DIV/0! | #DIV/0! | #DIV/0! | #DIV/0! | #DIV/0! | #DIV/0! | #DIV/0! | #DIV/0! | #DIV/0! | #DIV/0!
SERVIÇO DE MARMORARIA | [24 empty] | #DIV/0!
FORNECIMENTO E INSTALAÇÃO DE BANCADA EM GRANITO | UN | 1 | [10 empty] | 8 | #DIV/0! |  | #DIV/0! | #DIV/0! | #DIV/0! | #DIV/0! | #DIV/0! | #DIV/0! | #DIV/0! | #DIV/0! | #DIV/0! | #DIV/0!
FORNECIMENTO E INSTALAÇÃO DE NICHO EM GRANITO | UN | 1 | [10 empty] | 8 | #DIV/0! |  | #DIV/0! | #DIV/0! | #DIV/0! | #DIV/0! | #DIV/0! | #DIV/0! | #DIV/0! | #DIV/0! | #DIV/0! | #DIV/0!
FORNECIMENTO E INSTALAÇÃO DE DIVBOX EM GRANITO | UN | 1 | [10 empty] | 8 | #DIV/0! |  | #DIV/0! | #DIV/0! | #DIV/0! | #DIV/0! | #DIV/0! | #DIV/0! | #DIV/0! | #DIV/0! | #DIV/0! | #DIV/0!
FORNECIMENTO E INSTALAÇÃO DE NICHO EM GRANITO | UN | 1 | [10 empty] | 8 | #DIV/0! |  | #DIV/0! | #DIV/0! | #DIV/0! | #DIV/0! | #DIV/0! | #DIV/0! | #DIV/0! | #DIV/0! | #DIV/0! | #DIV/0!
REVESTIMENTO EM ARGAMASSA | [24 empty] | #DIV/0!
APLICAÇÃO DE CHAPISCO E REBOCO EM PAREDE DE ALVENARIA NOVA | UN | 1 | [10 empty] | 8 | #DIV/0! |  | #DIV/0! | #DIV/0! | #DIV/0! | #DIV/0! | #DIV/0! | #DIV/0! | #DIV/0! | #DIV/0! | #DIV/0! | #DIV/0!
REGULARIZAÇÃO COM REBOCO FINO PARA RECEBIMENTO DE REVESTIMENTO NOVO | 0 | 0 | [10 empty] | 8 | #DIV/0! |  | #DIV/0! | #DIV/0! | #DIV/0! | #DIV/0! | #DIV/0! | #DIV/0! | #DIV/0! | #DIV/0! | #DIV/0! | #DIV/0!
REGULARIZAÇÃO DE PISO COM ATÉ 5 CM PARA RECEBIMENTO DE REVESTIMENTO NONO | VB | 1 | [10 empty] | 8 | #DIV/0! |  | #DIV/0! | #DIV/0! | #DIV/0! | #DIV/0! | #DIV/0! | #DIV/0! | #DIV/0! | #DIV/0! | #DIV/0! | #DIV/0!
REVESTIMENTO EM PORCELANATO | [24 empty] | #DIV/0!
REVESTIMENTO EM PISO ÁREA COMUM l BIANCOGRÉS CRISTALLO 60X60 CM | M² | 1 | [10 empty] | 8 | #DIV/0! |  | #DIV/0! | #DIV/0! | #DIV/0! | #DIV/0! | #DIV/0! | #DIV/0! | #DIV/0! | #DIV/0! | #DIV/0! | #DIV/0!
REVESTIMENTO EM PISO ÁREA MOLHADA l BIANCOGRÉS CRISTALLO 60X60 CM | VB | 1 | [10 empty] | 8 | #DIV/0! |  | #DIV/0! | #DIV/0! | #DIV/0! | #DIV/0! | #DIV/0! | #DIV/0! | #DIV/0! | #DIV/0! | #DIV/0! | #DIV/0!
REVESTIMENTO EM PAREDE COZINHA l POINTER 60X60 CM | 0 | 0 | [10 empty] | 8 | #DIV/0! |  | #DIV/0! | #DIV/0! | #DIV/0! | #DIV/0! | #DIV/0! | #DIV/0! | #DIV/0! | #DIV/0! | #DIV/0! | #DIV/0!
REVESTIMENTO EM PAREDE BANHEIROS l POINTER 60X60 CM | M² | 1 | [10 empty] | 8 | #DIV/0! |  | #DIV/0! | #DIV/0! | #DIV/0! | #DIV/0! | #DIV/0! | #DIV/0! | #DIV/0! | #DIV/0! | #DIV/0! | #DIV/0!
REVESTIMENTO EM PAREDE ÁREA DE SERVIÇO l POINTER 60X60 CM | M² | 1 | [10 empty] | 8 | #DIV/0! |  | #DIV/0! | #DIV/0! | #DIV/0! | #DIV/0! | #DIV/0! | #DIV/0! | #DIV/0! | #DIV/0! | #DIV/0! | #DIV/0!
REVESTIMENTO EM PAREDE VARANDA l POINTER 60X60 CM | M² | 1 | [10 empty] | 8 | #DIV/0! |  | #DIV/0! | #DIV/0! | #DIV/0! | #DIV/0! | #DIV/0! | #DIV/0! | #DIV/0! | #DIV/0! | #DIV/0! | #DIV/0!
LOUÇAS E METAIS | [24 empty] | #DIV/0!
INSTALAÇÃO DE VASO SANITÁRIO COM CX ACOPLADA l ECOLUS CELITE BRANCA | M² | 1 | [10 empty] | 8 | #DIV/0! |  | #DIV/0! | #DIV/0! | #DIV/0! | #DIV/0! | #DIV/0! | #DIV/0! | #DIV/0! | #DIV/0! | #DIV/0! | #DIV/0!
INSTALAÇÃO DE CUBA SUSPENSA DE CANTO EM LOUÇA BRANCA l CELITE | M² | 1 | [10 empty] | 8 | #DIV/0! |  | #DIV/0! | #DIV/0! | #DIV/0! | #DIV/0! | #DIV/0! | #DIV/0! | #DIV/0! | #DIV/0! | #DIV/0! | #DIV/0!
INSTALAÇÃO DE TORNEIRA BICA ALTA | M² | 1 | [10 empty] | 8 | #DIV/0! |  | #DIV/0! | #DIV/0! | #DIV/0! | #DIV/0! | #DIV/0! | #DIV/0! | #DIV/0! | #DIV/0! | #DIV/0! | #DIV/0!
INSTALAÇÃO DE PORTA ACESSÓRIOS l KIT BANHEIRO | M² | 1 | [10 empty] | 8 | #DIV/0! |  | #DIV/0! | #DIV/0! | #DIV/0! | #DIV/0! | #DIV/0! | #DIV/0! | #DIV/0! | #DIV/0! | #DIV/0! | #DIV/0!
INSTALAÇÃO DE DUCHA HIGIÊNCIA | M² | 1 | [10 empty] | 8 | #DIV/0! |  | #DIV/0! | #DIV/0! | #DIV/0! | #DIV/0! | #DIV/0! | #DIV/0! | #DIV/0! | #DIV/0! | #DIV/0! | #DIV/0!
INSTALAÇÃO DE CHUVEIRO | M² | 1 | [10 empty] | 8 | #DIV/0! |  | #DIV/0! | #DIV/0! | #DIV/0! | #DIV/0! | #DIV/0! | #DIV/0! | #DIV/0! | #DIV/0! | #DIV/0! | #DIV/0!
SERVIÇO EM PINTURA | [24 empty] | #DIV/0!
APLICAÇÃO DE SELADOR ACRILICO PAREDE E FORRO | UN | 1 | [10 empty] | 8 | #DIV/0! |  | #DIV/0! | #DIV/0! | #DIV/0! | #DIV/0! | #DIV/0! | #DIV/0! | #DIV/0! | #DIV/0! | #DIV/0! | #DIV/0!
APLICAÇÃO E LIXAMENTO DE MASSA CORRIDA EM FORRO DE GESSO | UN | 1 | [10 empty] | 8 | #DIV/0! |  | #DIV/0! | #DIV/0! | #DIV/0! | #DIV/0! | #DIV/0! | #DIV/0! | #DIV/0! | #DIV/0! | #DIV/0! | #DIV/0!
APLICAÇÃO DE TINTA EM FORRO EM GESSO COM TINA ACRÍLLICA ACETINADO NA COR | UN | 1 | [10 empty] | 8 | #DIV/0! |  | #DIV/0! | #DIV/0! | #DIV/0! | #DIV/0! | #DIV/0! | #DIV/0! | #DIV/0! | #DIV/0! | #DIV/0! | #DIV/0!
APLICAÇÃO E LIXAMENTO DE MASSA CORRIDA EM PAREDE | UN | 1 | [10 empty] | 8 | #DIV/0! |  | #DIV/0! | #DIV/0! | #DIV/0! | #DIV/0! | #DIV/0! | #DIV/0! | #DIV/0! | #DIV/0! | #DIV/0! | #DIV/0!
APLICAÇÃO DE TINTA ACRÍLICA EM PAREDE , ACETINADO COR | UN | 1 | [10 empty] | 8 | #DIV/0! |  | #DIV/0! | #DIV/0! | #DIV/0! | #DIV/0! | #DIV/0! | #DIV/0! | #DIV/0! | #DIV/0! | #DIV/0! | #DIV/0!
APLICAÇÃO DE FUNDO, MASSA E TINTA EM PORTA DE MADEIRA, ACETINADO NA COR | UN | 1 | [10 empty] | 8 | #DIV/0! |  | #DIV/0! | #DIV/0! | #DIV/0! | #DIV/0! | #DIV/0! | #DIV/0! | #DIV/0! | #DIV/0! | #DIV/0! | #DIV/0!
LIMPEZA FINAL | [24 empty] | #DIV/0!
LIMPEZA FINAL DA OBRA | M2 | 1 | [10 empty] | 8 | #DIV/0! |  | #DIV/0! | #DIV/0! | #DIV/0! | #DIV/0! | #DIV/0! | #DIV/0! | #DIV/0! | #DIV/0! | #DIV/0! | #DIV/0!
REMOÇÃO DE ENTULHOS GERADOS PELA OBRA POR CARRO PEQUENOS | M2 | 1 | [10 empty] | 8 | #DIV/0! |  | #DIV/0! | #DIV/0! | #DIV/0! | #DIV/0! | #DIV/0! | #DIV/0! | #DIV/0! | #DIV/0! | #DIV/0! | #DIV/0!
0 | [13 empty] | #DIV/0! |  | #DIV/0! | #DIV/0! | #DIV/0! | #DIV/0! | #DIV/0! | #DIV/0! | #DIV/0! | #DIV/0! | #DIV/0! | #DIV/0!
0 | [13 empty] | #DIV/0! |  | #DIV/0! | #DIV/0! | #DIV/0! | #DIV/0! | #DIV/0! | #DIV/0! | #DIV/0! | #DIV/0! | #DIV/0! | #DIV/0!
[14 empty] | #DIV/0! |  | #DIV/0! | #DIV/0! | #DIV/0! | #DIV/0! | #DIV/0! | #DIV/0! | #DIV/0! | #DIV/0! | #DIV/0! | #DIV/0!
[14 empty] | #DIV/0! |  | #DIV/0! | #DIV/0! | #DIV/0! | #DIV/0! | #DIV/0! | #DIV/0! | #DIV/0! | #DIV/0! | #DIV/0! | #DIV/0!
[14 empty] | #DIV/0! |  | #DIV/0! | #DIV/0! | #DIV/0! | #DIV/0! | #DIV/0! | #DIV/0! | #DIV/0! | #DIV/0! | #DIV/0! | #DIV/0!
[14 empty] | #DIV/0! |  | #DIV/0! | #DIV/0! | #DIV/0! | #DIV/0! | #DIV/0! | #DIV/0! | #DIV/0! | #DIV/0! | #DIV/0! | #DIV/0!
[14 empty] | #DIV/0! |  | #DIV/0! | #DIV/0! | #DIV/0! | #DIV/0! | #DIV/0! | #DIV/0! | #DIV/0! | #DIV/0! | #DIV/0! | #DIV/0!
[14 empty] | #DIV/0! |  | #DIV/0! | #DIV/0! | #DIV/0! | #DIV/0! | #DIV/0! | #DIV/0! | #DIV/0! | #DIV/0! | #DIV/0! | #DIV/0!
[14 empty] | #DIV/0! |  | #DIV/0! | #DIV/0! | #DIV/0! | #DIV/0! | #DIV/0! | #DIV/0! | #DIV/0! | #DIV/0! | #DIV/0! | #DIV/0!
[14 empty] | #DIV/0! |  | #DIV/0! | #DIV/0! | #DIV/0! | #DIV/0! | #DIV/0! | #DIV/0! | #DIV/0! | #DIV/0! | #DIV/0! | #DIV/0!
[14 empty] | #DIV/0! |  | #DIV/0! | #DIV/0! | #DIV/0! | #DIV/0! | #DIV/0! | #DIV/0! | #DIV/0! | #DIV/0! | #DIV/0! | #DIV/0!
[14 empty] | #DIV/0! |  | #DIV/0! | #DIV/0! | #DIV/0! | #DIV/0! | #DIV/0! | #DIV/0! | #DIV/0! | #DIV/0! | #DIV/0! | #DIV/0!
[14 empty] | #DIV/0! |  | #DIV/0! | #DIV/0! | #DIV/0! | #DIV/0! | #DIV/0! | #DIV/0! | #DIV/0! | #DIV/0! | #DIV/0! | #DIV/0!
[14 empty] | #DIV/0! |  | #DIV/0! | #DIV/0! | #DIV/0! | #DIV/0! | #DIV/0! | #DIV/0! | #DIV/0! | #DIV/0! | #DIV/0! | #DIV/0!
[14 empty] | #DIV/0! |  | #DIV/0! | #DIV/0! | #DIV/0! | #DIV/0! | #DIV/0! | #DIV/0! | #DIV/0! | #DIV/0! | #DIV/0! | #DIV/0!
[14 empty] | #DIV/0! |  | #DIV/0! | #DIV/0! | #DIV/0! | #DIV/0! | #DIV/0! | #DIV/0! | #DIV/0! | #DIV/0! | #DIV/0! | #DIV/0!
[14 empty] | #DIV/0! |  | #DIV/0! | #DIV/0! | #DIV/0! | #DIV/0! | #DIV/0! | #DIV/0! | #DIV/0! | #DIV/0! | #DIV/0! | #DIV/0!
[14 empty] | #DIV/0! |  | #DIV/0! | #DIV/0! | #DIV/0! | #DIV/0! | #DIV/0! | #DIV/0! | #DIV/0! | #DIV/0! | #DIV/0! | #DIV/0!
[14 empty] | #DIV/0! |  | #DIV/0! | #DIV/0! | #DIV/0! | #DIV/0! | #DIV/0! | #DIV/0! | #DIV/0! | #DIV/0! | #DIV/0! | #DIV/0!
[14 empty] | #DIV/0! |  | #DIV/0! | #DIV/0! | #DIV/0! | #DIV/0! | #DIV/0! | #DIV/0! | #DIV/0! | #DIV/0! | #DIV/0! | #DIV/0!
[14 empty] | #DIV/0! |  | #DIV/0! | #DIV/0! | #DIV/0! | #DIV/0! | #DIV/0! | #DIV/0! | #DIV/0! | #DIV/0! | #DIV/0! | #DIV/0!
[14 empty] | #DIV/0! |  | #DIV/0! | #DIV/0! | #DIV/0! | #DIV/0! | #DIV/0! | #DIV/0! | #DIV/0! | #DIV/0! | #DIV/0! | #DIV/0!
[14 empty] | #DIV/0! |  | #DIV/0! | #DIV/0! | #DIV/0! | #DIV/0! | #DIV/0! | #DIV/0! | #DIV/0! | #DIV/0! | #DIV/0! | #DIV/0!
[14 empty] | #DIV/0! |  | #DIV/0! | #DIV/0! | #DIV/0! | #DIV/0! | #DIV/0! | #DIV/0! | #DIV/0! | #DIV/0! | #DIV/0! | #DIV/0!
[14 empty] | #DIV/0! |  | #DIV/0! | #DIV/0! | #DIV/0! | #DIV/0! | #DIV/0! | #DIV/0! | #DIV/0! | #DIV/0! | #DIV/0! | #DIV/0!

## 0. P. VENDA (hidden)
| RESUMO ORÇAMENTO |  |  |  | DESTRINCHADO
1 | CUSTO DIRETO | 28880.24 | 100% |  | PREÇO DE VENDA | 39662.1963
2 | CUSTO INDIRETO | 0 | 0%
[5 empty] | COMISSÃO | 396.622 | 1%
3 | TOTAL CD+CI | 28880.24
[5 empty] | TRIBUTOS | 1983.1098 | 5%
4 | ADM CENTRAL | 288.8024 | 1% | 866.4072
5 | CUSTO FINANC. | 288.8024 | 1% |  | LUCRO | 7535.8173 | 19%
6 | IC SOBRE CD+CI | 288.8024 | 1%
[5 empty] | SALDO CUSTO | 29746.6472 | 75%
7 | TOTAL CUSTO | 29746.6472
[5 empty] | ADM CENTRAL | 297.4665
8 | COFINS | 1.5% | 594.9329 |  | CUSTO FINANC | 297.4665
9 | PIS | 0% | 0 |  | IMPREV E CONTIG | 297.4665
10 | ICMS | 0% | 0
11 | ISS | 2% | 793.2439 |  | SALDO CUSTO | 28854.2478
12 | IRPJ | 0% | 0
13 | CSLL | 1.5% | 594.9329 |  | CUSTO INDIRETO | 0 | 0%
[5 empty] | CUSTO DIRETO | 28854.2478 | 100%
14 | ALÍQUOTA % | 5% | 1983.1098 | FAT ATÉ 180 K
[5 empty] | SALDO | 0
15 | LUCRO | 20% | 7932.4393 | LUCRO LIQUIDO
16 | IMPOST + LUCRO | 25% | 9915.5491
17 | PREÇO DE VENDA | 39662.1963 |  | UND
18 | BDI | 33.33%

## PLANEJ FIN (hidden)
CRONOGRAMA FISICO-FINANCEIRO
|  | 05 - 08 DEZ |  | 11 - 15 DEZ |  | 18 - 22 DEZ |  | GERAL
CÓDIGO | SERVIÇOS | VALOR (R$) | PERC. (%) | VALOR (R$) | PERC. (%) | VALOR (R$) | PERC. (%) | TOTAL (%) | VALOR (R$) | VALOR C/ BDI (R$) | PERC. (%)
| DESPESA ADMINISTRATIVA | #REF! | 100 |  |  |  |  | 100 | #REF! | #REF! | #REF!
1 | ELETRICA
2 | PONTO DE TOMADA RESIDENCIAL INCLUINDO TOMADA 10A/250V, CAIXA ELÉTRICA ELETRODUTO, CABO, RASGO, QUEBRA E CHUMBAMENTO. | #REF! | 50 | #REF! | 0 | #REF! | 0 | 50 | #REF! | #REF! | #REF!
3 | REVESTIMENTO
4 | REVESTIMENTO CERÂMICO PARA PISO COM PLACAS TIPO ESMALTADA EXTRA DE DIMENSÕES 35X35 CM APLICADA EM AMBIENTES DE ÁREA ENTRE 5 M2 E 10 M2 | #REF! | 100 | #REF! | 0 | #REF! | 0 | 100 | #REF! | #REF! | #REF!
5 | PINTURA
6 | APLICAÇÃO E LIXAMENTO DE MASSA LÁTEX EM PAREDES, DUAS DEMÃOS. | #VALUE! | 0 | #VALUE! | 100 | #VALUE! | 100 | 100 | #REF! | #VALUE! | #VALUE!
1900-01-06 | APLICAÇÃO MANUAL DE PINTURA COM TINTA LÁTEX ACRÍLICA EM PAREDES, DUAS DEMÃOS. | #VALUE! | 0 | #VALUE! | 100 | #VALUE! | 100 | 100 | #REF! | #VALUE! | #VALUE!
1900-01-07 | LIMPEZA FINAL
1900-01-08 | LIMPEZA FINAL DA OBRA | #VALUE! | 0 | #VALUE! | 100 | #VALUE! | 100 | 100 | #REF! | #VALUE! | #VALUE!
1900-01-09 | RETIRADA DE ENTULHO | #VALUE! | 0 | #VALUE! | 0 | #VALUE! | 0 | 0 | #REF! | #REF! | #VALUE!
TOTAIS SEMANA (R$) |  | #REF! |  | 300 |  | 300
PORCENTAGEM SEMANA (%) |  | #REF! |  | #REF! |  | #REF!
TOTAIS ACUMULADOS (R$) |  | #REF! |  | 0 |  | 0
PORCENTAGEM ACUMULADAS (%) |  | #REF! |  | 0% |  | 0% |  |  | #REF! | #REF! | #REF!